## XDC_LTM
Layer | thickness [nm] | n (550nm) | kappa (550nm) | Material
1 | 750000 | 1.5 |  | EagleXG
2 | 6 | 3.25 | 3.2 | Cr
3 | 80 | 1.51 | 0 | SiO2
4 | 200 | 1.1 | 6.75 | Al
5
6
7

## XDC_LTM0 (from RefPaper)
Layer | thickness [nm] | n (550nm) | kappa (550nm) | Material
1 | 80 | 1.51 | 0 | SiO2
2 | 10 | 3.25 | 3.2 | Cr
3 | 80 | 1.51 | 0 | SiO2
4 | 100 | 1.1 | 6.75 | Al
5 | 200000 | 1.51 | 0 | SiO2
6
7

## sandbox
Layer | thickness [nm] | n (550nm) | kappa (550nm) | Material
1 | 750000 | 1.5 |  | EagleXG
2 | 6 | 3.25 | 3.2 | Cr
3 | 80 | 1.51 | 0 | SiO2
4 | 200 | 1.1 | 6.75 | Al
5
6
7

## Validation1
Layer | thickness [nm] | n (550nm) | kappa (550nm) | Material | Reflectance | AOI = 0 |  |  |  |  | Reflectance | AOI = 30
1 | 80 | 1.51 | 0 | SiO2
2 | 100 | 2.95 | 0 | TiO2_Rutile | Wavelength (nm) | Filmeterics Website | brents07 code | jreftan_rt | brents07 - jreftan_rt | jreftan - filmetrics | Wavelength (nm) | Filmeterics Website | brents07 code | jreftan_rt | brents07 - jreftan_rt | jreftan - filmetrics
3 | 80 | 1.51 | 0 | SiO2 | 300 | 0.52661 | 0.5268 | 0.5268 | 0 | 0.0001898 | 300 | 0.46034 | 0.5342 | 0.4605 | -0.0737 | 0.0001623
4 | 100 | 2.95 | 0 | TiO2_Rutile | 301 | 0.52188 | 0.5221 | 0.5221 | 0 | 0.0002204 | 301 | 0.45536 | 0.5287 | 0.4556 | -0.0731 | 0.0002355
5 |  |  |  |  | 302 | 0.51724 | 0.5174 | 0.5174 | 0 | 0.0001632 | 302 | 0.45051 | 0.5233 | 0.4507 | -0.0726 | 0.0001903
6 |  |  |  |  | 303 | 0.51268 | 0.5129 | 0.5129 | 0 | 0.0002166 | 303 | 0.44577 | 0.518 | 0.446 | -0.072 | 0.0002254
7 |  |  |  |  | 304 | 0.50822 | 0.5084 | 0.5084 | 0 | 0.0001791 | 304 | 0.44116 | 0.5127 | 0.4414 | -0.0713 | 0.0002391
[5 empty] | 305 | 0.50385 | 0.5041 | 0.5041 | 0 | 0.0002491 | 305 | 0.43667 | 0.5076 | 0.4369 | -0.0707 | 0.0002303
[5 empty] | 306 | 0.49958 | 0.4998 | 0.4998 | 0 | 0.0002195 | 306 | 0.43231 | 0.5025 | 0.4325 | -0.07 | 0.0001923
[5 empty] | 307 | 0.49541 | 0.4956 | 0.4956 | 0 | 0.0001949 | 307 | 0.42807 | 0.4975 | 0.4283 | -0.0692 | 0.0002295
[5 empty] | 308 | 0.49133 | 0.4915 | 0.4915 | 0 | 0.0001742 | 308 | 0.42396 | 0.4927 | 0.4242 | -0.0685 | 0.0002411
[5 empty] | 309 | 0.48734 | 0.4875 | 0.4875 | 0 | 0.0001562 | 309 | 0.41997 | 0.4879 | 0.4202 | -0.0677 | 0.0002265
[5 empty] | 310 | 0.48346 | 0.4837 | 0.4837 | 0 | 0.0002402 | 310 | 0.41612 | 0.4832 | 0.4163 | -0.0669 | 0.0001848
[5 empty] | 311 | 0.47798 | 0.4782 | 0.4782 | 0 | 0.0002189 | 311 | 0.41062 | 0.477 | 0.4108 | -0.0662 | 0.0001838
[5 empty] | 312 | 0.47253 | 0.4727 | 0.4727 | 0 | 0.0001672 | 312 | 0.40518 | 0.4709 | 0.4054 | -0.0655 | 0.0002236
[5 empty] | 313 | 0.46712 | 0.4673 | 0.4673 | 0 | 0.000181 | 313 | 0.3998 | 0.4647 | 0.4 | -0.0647 | 0.0002004
[5 empty] | 314 | 0.46174 | 0.462 | 0.462 | 0 | 0.0002565 | 314 | 0.39449 | 0.4586 | 0.3947 | -0.0639 | 0.0002101
[5 empty] | 315 | 0.45641 | 0.4566 | 0.4566 | 0 | 0.0001895 | 315 | 0.38925 | 0.4526 | 0.3894 | -0.0632 | 0.0001486
[5 empty] | 316 | 0.45112 | 0.4513 | 0.4513 | 0 | 0.0001759 | 316 | 0.38409 | 0.4465 | 0.3843 | -0.0622 | 0.0002118
[5 empty] | 317 | 0.44589 | 0.4461 | 0.4461 | 0 | 0.000211 | 317 | 0.379 | 0.4406 | 0.3792 | -0.0614 | 0.0001953
[5 empty] | 318 | 0.44071 | 0.4409 | 0.4409 | 0 | 0.0001903 | 318 | 0.37401 | 0.4347 | 0.3742 | -0.0605 | 0.0001949
[5 empty] | 319 | 0.43559 | 0.4358 | 0.4358 | 0 | 0.0002088 | 319 | 0.36909 | 0.4288 | 0.3693 | -0.0595 | 0.0002058
[5 empty] | 320 | 0.43054 | 0.4308 | 0.4308 | 0 | 0.000261 | 320 | 0.36428 | 0.423 | 0.3645 | -0.0585 | 0.0002232
[5 empty] | 321 | 0.42534 | 0.4256 | 0.4256 | 0 | 0.0002637 | 321 | 0.35931 | 0.4172 | 0.3595 | -0.0577 | 0.0001946
[5 empty] | 322 | 0.42012 | 0.4203 | 0.4203 | 0 | 0.0001772 | 322 | 0.35434 | 0.4113 | 0.3545 | -0.0568 | 0.0001553
[5 empty] | 323 | 0.4149 | 0.4151 | 0.4151 | 0 | 0.0002025 | 323 | 0.34939 | 0.4055 | 0.3496 | -0.0559 | 0.0002062
[5 empty] | 324 | 0.40966 | 0.4099 | 0.4099 | 0 | 0.0002412 | 324 | 0.34445 | 0.3996 | 0.3446 | -0.055 | 0.0001491
[5 empty] | 325 | 0.4044 | 0.4046 | 0.4046 | 0 | 0.000196 | 325 | 0.33951 | 0.3937 | 0.3397 | -0.054 | 0.000187
[5 empty] | 326 | 0.39913 | 0.3994 | 0.3994 | 0 | 0.0002653 | 326 | 0.33458 | 0.3878 | 0.3348 | -0.053 | 0.0002197
[5 empty] | 327 | 0.39384 | 0.3941 | 0.3941 | 0 | 0.0002609 | 327 | 0.32964 | 0.3818 | 0.3298 | -0.052 | 0.0001574
[5 empty] | 328 | 0.38851 | 0.3887 | 0.3887 | 0 | 0.0001906 | 328 | 0.32469 | 0.3758 | 0.3249 | -0.0509 | 0.0002076
[5 empty] | 329 | 0.38314 | 0.3834 | 0.3834 | 0 | 0.0002643 | 329 | 0.31972 | 0.3698 | 0.3199 | -0.0499 | 0.0001797
[5 empty] | 330 | 0.37771 | 0.3779 | 0.3779 | 0 | 0.0001947 | 330 | 0.31471 | 0.3637 | 0.3149 | -0.0488 | 0.0001855
[5 empty] | 331 | 0.37108 | 0.3713 | 0.3713 | 0 | 0.000216 | 331 | 0.30854 | 0.3565 | 0.3087 | -0.0478 | 0.0001645
[5 empty] | 332 | 0.3643 | 0.3645 | 0.3645 | 0 | 0.0001998 | 332 | 0.30224 | 0.3492 | 0.3024 | -0.0468 | 0.0001633
[5 empty] | 333 | 0.35735 | 0.3576 | 0.3576 | 0 | 0.0002524 | 333 | 0.29582 | 0.3418 | 0.296 | -0.0458 | 0.0001817
[5 empty] | 334 | 0.35023 | 0.3505 | 0.3505 | 0 | 0.0002725 | 334 | 0.28929 | 0.3342 | 0.2895 | -0.0447 | 0.000211
[5 empty] | 335 | 0.34295 | 0.3432 | 0.3432 | 0 | 0.0002476 | 335 | 0.28267 | 0.3265 | 0.2828 | -0.0437 | 0.000131
[5 empty] | 336 | 0.33556 | 0.3358 | 0.3358 | 0 | 0.0002446 | 336 | 0.276 | 0.3188 | 0.2762 | -0.0426 | 0.0002036
[5 empty] | 337 | 0.32808 | 0.3283 | 0.3283 | 0 | 0.0002233 | 337 | 0.26932 | 0.3111 | 0.2695 | -0.0416 | 0.0001795
[5 empty] | 338 | 0.32059 | 0.3208 | 0.3208 | 0 | 0.0002147 | 338 | 0.26272 | 0.3035 | 0.2629 | -0.0406 | 0.0001844
[5 empty] | 339 | 0.31318 | 0.3134 | 0.3134 | 0 | 0.0002223 | 339 | 0.25628 | 0.2962 | 0.2564 | -0.0398 | 0.0001191
[5 empty] | 340 | 0.30598 | 0.3062 | 0.3062 | 0 | 0.0002183 | 340 | 0.25014 | 0.2892 | 0.2503 | -0.0389 | 0.0001564
[5 empty] | 341 | 0.29907 | 0.2992 | 0.2992 | 0 | 0.0001321 | 341 | 0.24439 | 0.2828 | 0.2445 | -0.0383 | 0.0001101
[5 empty] | 342 | 0.29318 | 0.2933 | 0.2933 | 0 | 0.000116 | 342 | 0.23968 | 0.2775 | 0.2398 | -0.0377 | 0.0001157
[5 empty] | 343 | 0.28861 | 0.2887 | 0.2887 | 0 | 9.05e-05 | 343 | 0.23625 | 0.2737 | 0.2363 | -0.0374 | 4.51e-05
[5 empty] | 344 | 0.2856 | 0.2857 | 0.2857 | 0 | 0.0001026 | 344 | 0.23429 | 0.2713 | 0.2343 | -0.037 | 7.5e-06
[5 empty] | 345 | 0.28434 | 0.2844 | 0.2844 | 0 | 5.64e-05 | 345 | 0.23392 | 0.2706 | 0.2339 | -0.0367 | -2.16e-05
[5 empty] | 346 | 0.28495 | 0.285 | 0.285 | 0 | 4.84e-05 | 346 | 0.23517 | 0.2715 | 0.2352 | -0.0363 | 3.01e-05
[5 empty] | 347 | 0.28739 | 0.2874 | 0.2874 | 0 | 5.9e-06 | 347 | 0.23794 | 0.2737 | 0.2379 | -0.0358 | -3.7e-05
[5 empty] | 348 | 0.29148 | 0.2915 | 0.2915 | 0 | 2.23e-05 | 348 | 0.24197 | 0.2769 | 0.242 | -0.0349 | 3.25e-05
[5 empty] | 349 | 0.29682 | 0.2968 | 0.2968 | 0 | -1.56e-05 | 349 | 0.24684 | 0.2807 | 0.2468 | -0.0339 | -3.57e-05
[5 empty] | 350 | 0.30282 | 0.3029 | 0.3029 | 0 | 8.06e-05 | 350 | 0.25195 | 0.2843 | 0.252 | -0.0323 | 5.38e-05
[5 empty] | 351 | 0.3071 | 0.3072 | 0.3072 | 0 | 0.0001034 | 351 | 0.25461 | 0.2846 | 0.2547 | -0.0299 | 8.83e-05
[5 empty] | 352 | 0.30844 | 0.3086 | 0.3086 | 0 | 0.0001562 | 352 | 0.25411 | 0.281 | 0.2543 | -0.0267 | 0.0001916
[5 empty] | 353 | 0.30545 | 0.3057 | 0.3057 | 0 | 0.0002533 | 353 | 0.24922 | 0.2724 | 0.2495 | -0.0229 | 0.0002768
[5 empty] | 354 | 0.29676 | 0.2972 | 0.2972 | 0 | 0.0004431 | 354 | 0.23886 | 0.2576 | 0.2392 | -0.0184 | 0.0003397
[5 empty] | 355 | 0.28114 | 0.2817 | 0.2817 | 0 | 0.0005636 | 355 | 0.22211 | 0.2358 | 0.2226 | -0.0132 | 0.0004894
[5 empty] | 356 | 0.25751 | 0.2581 | 0.2581 | 0 | 0.0005938 | 356 | 0.19835 | 0.2064 | 0.1989 | -0.0075 | 0.0005475
[5 empty] | 357 | 0.22507 | 0.2258 | 0.2258 | 0 | 0.0007264 | 357 | 0.16746 | 0.1695 | 0.1681 | -0.0014 | 0.0006434
[5 empty] | 358 | 0.18368 | 0.1845 | 0.1845 | 0 | 0.0008166 | 358 | 0.1302 | 0.1261 | 0.1308 | 0.0047 | 0.0005977
[5 empty] | 359 | 0.13462 | 0.1354 | 0.1354 | 0 | 0.0007823 | 359 | 0.088998 | 0.0798 | 0.0896 | 0.0098 | 0.0006017
[5 empty] | 360 | 0.08208 | 0.0828 | 0.0828 | 0 | 0.0007197 | 360 | 0.04879 | 0.0372 | 0.0493 | 0.0121 | 0.0005103
[5 empty] | 361 | 0.058803 | 0.0594 | 0.0594 | 0 | 0.0005968 | 361 | 0.032721 | 0.0212 | 0.0331 | 0.0119 | 0.0003788
[5 empty] | 362 | 0.037498 | 0.038 | 0.038 | 0 | 0.0005021 | 362 | 0.019062 | 0.0091 | 0.0194 | 0.0103 | 0.000338
[5 empty] | 363 | 0.019695 | 0.0201 | 0.0201 | 0 | 0.0004051 | 363 | 0.0086962 | 0.0019 | 0.0089 | 0.007 | 0.0002038
[5 empty] | 364 | 0.0070341 | 0.0072 | 0.0072 | 0 | 0.0001659 | 364 | 0.0022982 | 0.0003 | 0.0024 | 0.0021 | 0.0001018
[5 empty] | 365 | 0.0009332 | 0.001 | 0.001 | 0 | 6.68e-05 | 365 | 7.34e-05 | 0.0039 | 0.0001 | -0.0038 | 2.66e-05
[5 empty] | 366 | 0.002079 | 0.002 | 0.002 | 0 | -7.9e-05 | 366 | 0.0014932 | 0.0114 | 0.0014 | -0.01 | -9.32e-05
[5 empty] | 367 | 0.0098463 | 0.0097 | 0.0097 | 0 | -0.0001463 | 367 | 0.005143 | 0.02 | 0.0051 | -0.0149 | -4.3e-05
[5 empty] | 368 | 0.021911 | 0.0218 | 0.0218 | 0 | -0.0001113 | 368 | 0.0088496 | 0.0257 | 0.0089 | -0.0168 | 5.04e-05
[5 empty] | 369 | 0.034395 | 0.0345 | 0.0345 | 0 | 0.0001046 | 369 | 0.010235 | 0.025 | 0.0104 | -0.0146 | 0.0001651
[5 empty] | 370 | 0.042763 | 0.0431 | 0.0431 | 0 | 0.000337 | 370 | 0.007784 | 0.0163 | 0.008 | -0.0083 | 0.000216
[5 empty] | 371 | 0.036668 | 0.0371 | 0.0371 | 0 | 0.000432 | 371 | 0.0039847 | 0.0075 | 0.0041 | -0.0034 | 0.0001153
[5 empty] | 372 | 0.027301 | 0.0278 | 0.0278 | 0 | 0.0004994 | 372 | 0.0018042 | 0.0043 | 0.0018 | -0.0025 | -4.2e-06
[5 empty] | 373 | 0.01639 | 0.0169 | 0.0169 | 0 | 0.0005097 | 373 | 0.0034128 | 0.0108 | 0.0032 | -0.0076 | -0.0002128
[5 empty] | 374 | 0.006626 | 0.007 | 0.007 | 0 | 0.000374 | 374 | 0.011275 | 0.0313 | 0.0108 | -0.0205 | -0.000475
[5 empty] | 375 | 0.0015696 | 0.0016 | 0.0016 | 0 | 3.04e-05 | 375 | 0.027805 | 0.0684 | 0.0269 | -0.0415 | -0.0009053
[5 empty] | 376 | 0.0053331 | 0.0049 | 0.0049 | 0 | -0.0004331 | 376 | 0.054909 | 0.1225 | 0.0536 | -0.0689 | -0.0013088
[5 empty] | 377 | 0.021933 | 0.0209 | 0.0209 | 0 | -0.0010332 | 377 | 0.093554 | 0.1914 | 0.0918 | -0.0996 | -0.0017536
[5 empty] | 378 | 0.054368 | 0.0527 | 0.0527 | 0 | -0.0016679 | 378 | 0.14344 | 0.2707 | 0.1414 | -0.1293 | -0.0020388
[5 empty] | 379 | 0.10367 | 0.1014 | 0.1014 | 0 | -0.0022674 | 379 | 0.20297 | 0.3551 | 0.2006 | -0.1545 | -0.002367
[5 empty] | 380 | 0.16837 | 0.1657 | 0.1657 | 0 | -0.0026748 | 380 | 0.26953 | 0.4397 | 0.2671 | -0.1726 | -0.0024297
[5 empty] | 381 | 0.22614 | 0.2233 | 0.2233 | 0 | -0.0028415 | 381 | 0.32046 | 0.4953 | 0.318 | -0.1773 | -0.0024644
[5 empty] | 382 | 0.28608 | 0.2832 | 0.2832 | 0 | -0.0028755 | 382 | 0.3702 | 0.5454 | 0.3679 | -0.1775 | -0.0022991
[5 empty] | 383 | 0.34556 | 0.3428 | 0.3428 | 0 | -0.00276 | 383 | 0.41762 | 0.5897 | 0.4154 | -0.1743 | -0.002224
[5 empty] | 384 | 0.40258 | 0.3999 | 0.3999 | 0 | -0.0026779 | 384 | 0.46199 | 0.6286 | 0.4599 | -0.1687 | -0.0020906
[5 empty] | 385 | 0.45578 | 0.4533 | 0.4533 | 0 | -0.0024767 | 385 | 0.50287 | 0.6625 | 0.501 | -0.1615 | -0.0018704
[5 empty] | 386 | 0.5044 | 0.5022 | 0.5022 | 0 | -0.0022026 | 386 | 0.54009 | 0.6919 | 0.5384 | -0.1535 | -0.0016908
[5 empty] | 387 | 0.54817 | 0.5462 | 0.5462 | 0 | -0.0019708 | 387 | 0.57367 | 0.7174 | 0.5721 | -0.1453 | -0.0015668
[5 empty] | 388 | 0.58712 | 0.5854 | 0.5854 | 0 | -0.0017247 | 388 | 0.60374 | 0.7394 | 0.6024 | -0.137 | -0.001339
[5 empty] | 389 | 0.62152 | 0.62 | 0.62 | 0 | -0.0015154 | 389 | 0.63053 | 0.7584 | 0.6293 | -0.1291 | -0.0012255
[5 empty] | 390 | 0.6517 | 0.6503 | 0.6503 | 0 | -0.0014046 | 390 | 0.65428 | 0.7748 | 0.6532 | -0.1216 | -0.0010822
[5 empty] | 391 | 0.67465 | 0.6734 | 0.6734 | 0 | -0.0012462 | 391 | 0.67253 | 0.7871 | 0.6715 | -0.1156 | -0.0010264
[5 empty] | 392 | 0.69507 | 0.694 | 0.694 | 0 | -0.0010672 | 392 | 0.68893 | 0.7979 | 0.688 | -0.1099 | -0.0009318
[5 empty] | 393 | 0.71322 | 0.7123 | 0.7123 | 0 | -0.0009211 | 393 | 0.70366 | 0.8075 | 0.7028 | -0.1047 | -0.0008587
[5 empty] | 394 | 0.72934 | 0.7285 | 0.7285 | 0 | -0.000844 | 394 | 0.71686 | 0.816 | 0.7161 | -0.0999 | -0.0007569
[5 empty] | 395 | 0.74365 | 0.7429 | 0.7429 | 0 | -0.000752 | 395 | 0.72866 | 0.8234 | 0.728 | -0.0954 | -0.0006647
[5 empty] | 396 | 0.75634 | 0.7557 | 0.7557 | 0 | -0.0006392 | 396 | 0.73921 | 0.83 | 0.7386 | -0.0914 | -0.0006081
[5 empty] | 397 | 0.76758 | 0.767 | 0.767 | 0 | -0.0005795 | 397 | 0.7486 | 0.8358 | 0.7481 | -0.0877 | -0.0005013
[5 empty] | 398 | 0.77753 | 0.777 | 0.777 | 0 | -0.0005261 | 398 | 0.75695 | 0.8408 | 0.7565 | -0.0843 | -0.0004462
[5 empty] | 399 | 0.78631 | 0.7858 | 0.7858 | 0 | -0.0005138 | 399 | 0.76433 | 0.8452 | 0.7639 | -0.0813 | -0.0004337
[5 empty] | 400 | 0.79406 | 0.7936 | 0.7936 | 0 | -0.0004608 | 400 | 0.77084 | 0.849 | 0.7705 | -0.0785 | -0.0003448
[5 empty] | 401 | 0.80012 | 0.7997 | 0.7997 | 0 | -0.0004155 | 401 | 0.77598 | 0.852 | 0.7756 | -0.0764 | -0.0003816
[5 empty] | 402 | 0.80554 | 0.8052 | 0.8052 | 0 | -0.0003408 | 402 | 0.78058 | 0.8546 | 0.7803 | -0.0743 | -0.0002759
[5 empty] | 403 | 0.81039 | 0.8101 | 0.8101 | 0 | -0.0002887 | 403 | 0.78466 | 0.8568 | 0.7844 | -0.0724 | -0.0002643
[5 empty] | 404 | 0.81471 | 0.8144 | 0.8144 | 0 | -0.0003057 | 404 | 0.78828 | 0.8588 | 0.788 | -0.0708 | -0.00028
[5 empty] | 405 | 0.81853 | 0.8183 | 0.8183 | 0 | -0.0002327 | 405 | 0.79145 | 0.8605 | 0.7912 | -0.0693 | -0.0002519
[5 empty] | 406 | 0.82191 | 0.8217 | 0.8217 | 0 | -0.0002061 | 406 | 0.79421 | 0.8619 | 0.794 | -0.0679 | -0.0002063
[5 empty] | 407 | 0.82486 | 0.8246 | 0.8246 | 0 | -0.0002577 | 407 | 0.79657 | 0.8631 | 0.7964 | -0.0667 | -0.0001662
[5 empty] | 408 | 0.82742 | 0.8272 | 0.8272 | 0 | -0.0002161 | 408 | 0.79855 | 0.864 | 0.7984 | -0.0656 | -0.000152
[5 empty] | 409 | 0.82961 | 0.8294 | 0.8294 | 0 | -0.000206 | 409 | 0.80018 | 0.8646 | 0.8 | -0.0646 | -0.0001818
[5 empty] | 410 | 0.83145 | 0.8313 | 0.8313 | 0 | -0.0001496 | 410 | 0.80147 | 0.8651 | 0.8013 | -0.0638 | -0.0001713
[5 empty] | 411 | 0.83297 | 0.8328 | 0.8328 | 0 | -0.000167 | 411 | 0.80257 | 0.8655 | 0.8025 | -0.063 | -6.77e-05
[5 empty] | 412 | 0.83426 | 0.8341 | 0.8341 | 0 | -0.0001572 | 412 | 0.80344 | 0.8658 | 0.8033 | -0.0625 | -0.0001377
[5 empty] | 413 | 0.83533 | 0.8352 | 0.8352 | 0 | -0.0001308 | 413 | 0.80409 | 0.8659 | 0.804 | -0.0619 | -8.9e-05
[5 empty] | 414 | 0.8362 | 0.8361 | 0.8361 | 0 | -9.74e-05 | 414 | 0.80453 | 0.8659 | 0.8045 | -0.0614 | -2.82e-05
[5 empty] | 415 | 0.83687 | 0.8368 | 0.8368 | 0 | -6.55e-05 | 415 | 0.80476 | 0.8657 | 0.8047 | -0.061 | -6.14e-05
[5 empty] | 416 | 0.83734 | 0.8373 | 0.8373 | 0 | -4.27e-05 | 416 | 0.80479 | 0.8655 | 0.8048 | -0.0607 | 6.5e-06
[5 empty] | 417 | 0.83764 | 0.8376 | 0.8376 | 0 | -3.58e-05 | 417 | 0.80463 | 0.8651 | 0.8046 | -0.0605 | -2.9e-05
[5 empty] | 418 | 0.83775 | 0.8377 | 0.8377 | 0 | -5.05e-05 | 418 | 0.80427 | 0.8646 | 0.8043 | -0.0603 | 2.83e-05
[5 empty] | 419 | 0.83769 | 0.8377 | 0.8377 | 0 | 7.8e-06 | 419 | 0.80372 | 0.8639 | 0.8037 | -0.0602 | -2.45e-05
[5 empty] | 420 | 0.83747 | 0.8375 | 0.8375 | 0 | 3.47e-05 | 420 | 0.80299 | 0.8632 | 0.803 | -0.0602 | 9.9e-06
[5 empty] | 421 | 0.83732 | 0.8373 | 0.8373 | 0 | -1.92e-05 | 421 | 0.80244 | 0.8626 | 0.8025 | -0.0601 | 6.19e-05
[5 empty] | 422 | 0.83705 | 0.8371 | 0.8371 | 0 | 4.55e-05 | 422 | 0.80175 | 0.862 | 0.8018 | -0.0602 | 4.78e-05
[5 empty] | 423 | 0.83667 | 0.8367 | 0.8367 | 0 | 2.62e-05 | 423 | 0.80093 | 0.8612 | 0.801 | -0.0602 | 6.66e-05
[5 empty] | 424 | 0.83618 | 0.8362 | 0.8362 | 0 | 2.07e-05 | 424 | 0.79998 | 0.8604 | 0.8001 | -0.0603 | 0.0001171
[5 empty] | 425 | 0.83557 | 0.8356 | 0.8356 | 0 | 2.7e-05 | 425 | 0.7989 | 0.8595 | 0.799 | -0.0605 | 9.88e-05
[5 empty] | 426 | 0.83485 | 0.8349 | 0.8349 | 0 | 5.06e-05 | 426 | 0.79768 | 0.8585 | 0.7978 | -0.0607 | 0.0001195
[5 empty] | 427 | 0.83402 | 0.8341 | 0.8341 | 0 | 8.31e-05 | 427 | 0.79633 | 0.8575 | 0.7964 | -0.0611 | 7.09e-05
[5 empty] | 428 | 0.83308 | 0.8331 | 0.8331 | 0 | 2.32e-05 | 428 | 0.79485 | 0.8564 | 0.795 | -0.0614 | 0.0001532
[5 empty] | 429 | 0.83203 | 0.8321 | 0.8321 | 0 | 7.02e-05 | 429 | 0.79323 | 0.8551 | 0.7934 | -0.0617 | 0.0001666
[5 empty] | 430 | 0.83088 | 0.831 | 0.831 | 0 | 0.0001231 | 430 | 0.79149 | 0.8538 | 0.7916 | -0.0622 | 0.0001117
[5 empty] | 431 | 0.8299 | 0.83 | 0.83 | 0 | 0.0001022 | 431 | 0.78999 | 0.8528 | 0.7901 | -0.0627 | 0.0001068
[5 empty] | 432 | 0.82884 | 0.8289 | 0.8289 | 0 | 6.24e-05 | 432 | 0.78839 | 0.8516 | 0.7886 | -0.063 | 0.0002056
[5 empty] | 433 | 0.8277 | 0.8278 | 0.8278 | 0 | 0.0001034 | 433 | 0.78669 | 0.8504 | 0.7869 | -0.0635 | 0.0002085
[5 empty] | 434 | 0.82648 | 0.8266 | 0.8266 | 0 | 0.0001249 | 434 | 0.78488 | 0.8492 | 0.7851 | -0.0641 | 0.0002164
[5 empty] | 435 | 0.82517 | 0.8253 | 0.8253 | 0 | 0.0001267 | 435 | 0.78297 | 0.8478 | 0.7832 | -0.0646 | 0.00023
[5 empty] | 436 | 0.8238 | 0.8239 | 0.8239 | 0 | 0.0001007 | 436 | 0.78096 | 0.8465 | 0.7812 | -0.0653 | 0.0002418
[5 empty] | 437 | 0.82235 | 0.8225 | 0.8225 | 0 | 0.0001548 | 437 | 0.77884 | 0.845 | 0.7791 | -0.0659 | 0.0002615
[5 empty] | 438 | 0.82081 | 0.8209 | 0.8209 | 0 | 8.91e-05 | 438 | 0.77661 | 0.8435 | 0.7768 | -0.0667 | 0.0001901
[5 empty] | 439 | 0.8192 | 0.8193 | 0.8193 | 0 | 0.000104 | 439 | 0.77427 | 0.8419 | 0.7745 | -0.0674 | 0.0002292
[5 empty] | 440 | 0.8175 | 0.8177 | 0.8177 | 0 | 0.0001998 | 440 | 0.77182 | 0.8403 | 0.7721 | -0.0682 | 0.0002802
[5 empty] | 441 | 0.81586 | 0.816 | 0.816 | 0 | 0.0001355 | 441 | 0.76945 | 0.8387 | 0.7697 | -0.069 | 0.0002491
[5 empty] | 442 | 0.81416 | 0.8143 | 0.8143 | 0 | 0.0001439 | 442 | 0.76698 | 0.8371 | 0.7673 | -0.0698 | 0.0003206
[5 empty] | 443 | 0.81237 | 0.8126 | 0.8126 | 0 | 0.0002255 | 443 | 0.7644 | 0.8354 | 0.7647 | -0.0707 | 0.0002961
[5 empty] | 444 | 0.81052 | 0.8107 | 0.8107 | 0 | 0.000181 | 444 | 0.76172 | 0.8336 | 0.762 | -0.0716 | 0.0002773
[5 empty] | 445 | 0.80859 | 0.8088 | 0.8088 | 0 | 0.0002109 | 445 | 0.75893 | 0.8318 | 0.7593 | -0.0725 | 0.0003659
[5 empty] | 446 | 0.80659 | 0.8068 | 0.8068 | 0 | 0.0002073 | 446 | 0.75605 | 0.8299 | 0.7564 | -0.0735 | 0.0003548
[5 empty] | 447 | 0.80452 | 0.8047 | 0.8047 | 0 | 0.0001796 | 447 | 0.75305 | 0.828 | 0.7534 | -0.0746 | 0.0003545
[5 empty] | 448 | 0.80237 | 0.8026 | 0.8026 | 0 | 0.0002287 | 448 | 0.74993 | 0.826 | 0.7503 | -0.0757 | 0.0003671
[5 empty] | 449 | 0.80014 | 0.8004 | 0.8004 | 0 | 0.0002557 | 449 | 0.74671 | 0.8239 | 0.7471 | -0.0768 | 0.0003945
[5 empty] | 450 | 0.79784 | 0.7981 | 0.7981 | 0 | 0.0002616 | 450 | 0.74336 | 0.8217 | 0.7438 | -0.0779 | 0.0004388
[5 empty] | 451 | 0.79537 | 0.7956 | 0.7956 | 0 | 0.0002289 | 451 | 0.73979 | 0.8194 | 0.7402 | -0.0792 | 0.0004112
[5 empty] | 452 | 0.79282 | 0.7931 | 0.7931 | 0 | 0.0002818 | 452 | 0.73609 | 0.817 | 0.7365 | -0.0805 | 0.0004108
[5 empty] | 453 | 0.79018 | 0.7904 | 0.7904 | 0 | 0.0002217 | 453 | 0.73226 | 0.8145 | 0.7327 | -0.0818 | 0.0004399
[5 empty] | 454 | 0.78745 | 0.7877 | 0.7877 | 0 | 0.0002502 | 454 | 0.7283 | 0.812 | 0.7288 | -0.0832 | 0.0005012
[5 empty] | 455 | 0.78463 | 0.7849 | 0.7849 | 0 | 0.0002688 | 455 | 0.7242 | 0.8093 | 0.7247 | -0.0846 | 0.0004973
[5 empty] | 456 | 0.78172 | 0.782 | 0.782 | 0 | 0.0002793 | 456 | 0.71997 | 0.8066 | 0.7205 | -0.0861 | 0.0005308
[5 empty] | 457 | 0.77872 | 0.779 | 0.779 | 0 | 0.0002834 | 457 | 0.7156 | 0.8037 | 0.7161 | -0.0876 | 0.0005044
[5 empty] | 458 | 0.77562 | 0.7759 | 0.7759 | 0 | 0.0002829 | 458 | 0.71108 | 0.8008 | 0.7116 | -0.0892 | 0.0005209
[5 empty] | 459 | 0.77242 | 0.7728 | 0.7728 | 0 | 0.0003798 | 459 | 0.70642 | 0.7977 | 0.707 | -0.0907 | 0.0005832
[5 empty] | 460 | 0.76912 | 0.7695 | 0.7695 | 0 | 0.000376 | 460 | 0.70161 | 0.7946 | 0.7022 | -0.0924 | 0.0005942
[5 empty] | 461 | 0.76471 | 0.7651 | 0.7651 | 0 | 0.0003944 | 461 | 0.69527 | 0.7904 | 0.6959 | -0.0945 | 0.0006263
[5 empty] | 462 | 0.76013 | 0.7605 | 0.7605 | 0 | 0.0003727 | 462 | 0.68871 | 0.7859 | 0.6893 | -0.0966 | 0.0005887
[5 empty] | 463 | 0.75539 | 0.7558 | 0.7558 | 0 | 0.0004149 | 463 | 0.68191 | 0.7814 | 0.6825 | -0.0989 | 0.0005862
[5 empty] | 464 | 0.75047 | 0.7509 | 0.7509 | 0 | 0.0004251 | 464 | 0.67488 | 0.7766 | 0.6755 | -0.1011 | 0.0006237
[5 empty] | 465 | 0.74539 | 0.7458 | 0.7458 | 0 | 0.0004075 | 465 | 0.66759 | 0.7716 | 0.6683 | -0.1033 | 0.0007058
[5 empty] | 466 | 0.74014 | 0.7406 | 0.7406 | 0 | 0.0004561 | 466 | 0.66007 | 0.7665 | 0.6608 | -0.1057 | 0.0007294
[5 empty] | 467 | 0.73471 | 0.7352 | 0.7352 | 0 | 0.0004855 | 467 | 0.65229 | 0.7612 | 0.653 | -0.1082 | 0.000707
[5 empty] | 468 | 0.7291 | 0.7296 | 0.7296 | 0 | 0.0005001 | 468 | 0.64426 | 0.7556 | 0.645 | -0.1106 | 0.0007426
[5 empty] | 469 | 0.7233 | 0.7238 | 0.7238 | 0 | 0.0005043 | 469 | 0.63596 | 0.7499 | 0.6368 | -0.1131 | 0.0008402
[5 empty] | 470 | 0.7173 | 0.7178 | 0.7178 | 0 | 0.0005027 | 470 | 0.6274 | 0.7439 | 0.6282 | -0.1157 | 0.0008032
[5 empty] | 471 | 0.71125 | 0.7118 | 0.7118 | 0 | 0.0005508 | 471 | 0.61877 | 0.7378 | 0.6196 | -0.1182 | 0.0008291
[5 empty] | 472 | 0.70501 | 0.7056 | 0.7056 | 0 | 0.0005933 | 472 | 0.60989 | 0.7315 | 0.6108 | -0.1207 | 0.0009149
[5 empty] | 473 | 0.69857 | 0.6991 | 0.6991 | 0 | 0.0005344 | 473 | 0.60074 | 0.725 | 0.6017 | -0.1233 | 0.0009625
[5 empty] | 474 | 0.69192 | 0.6925 | 0.6925 | 0 | 0.0005784 | 474 | 0.59133 | 0.7182 | 0.5923 | -0.1259 | 0.0009734
[5 empty] | 475 | 0.68507 | 0.6857 | 0.6857 | 0 | 0.0006296 | 475 | 0.58165 | 0.7112 | 0.5826 | -0.1286 | 0.000949
[5 empty] | 476 | 0.67801 | 0.6787 | 0.6787 | 0 | 0.0006922 | 476 | 0.57171 | 0.7039 | 0.5727 | -0.1312 | 0.0009893
[5 empty] | 477 | 0.67073 | 0.6714 | 0.6714 | 0 | 0.0006704 | 477 | 0.56151 | 0.6964 | 0.5625 | -0.1339 | 0.0009942
[5 empty] | 478 | 0.66323 | 0.6639 | 0.6639 | 0 | 0.0006676 | 478 | 0.55104 | 0.6885 | 0.5521 | -0.1364 | 0.0010617
[5 empty] | 479 | 0.65551 | 0.6562 | 0.6562 | 0 | 0.0006884 | 479 | 0.54031 | 0.6804 | 0.5414 | -0.139 | 0.0010906
[5 empty] | 480 | 0.64756 | 0.6483 | 0.6483 | 0 | 0.000736 | 480 | 0.52932 | 0.672 | 0.5305 | -0.1415 | 0.0011778
[5 empty] | 481 | 0.63915 | 0.6399 | 0.6399 | 0 | 0.0007544 | 481 | 0.51777 | 0.6631 | 0.5189 | -0.1442 | 0.0011289
[5 empty] | 482 | 0.63048 | 0.6313 | 0.6313 | 0 | 0.0008182 | 482 | 0.50596 | 0.6538 | 0.5071 | -0.1467 | 0.0011405
[5 empty] | 483 | 0.62157 | 0.6224 | 0.6224 | 0 | 0.0008302 | 483 | 0.49389 | 0.6442 | 0.4951 | -0.1491 | 0.0012055
[5 empty] | 484 | 0.61241 | 0.6133 | 0.6133 | 0 | 0.000893 | 484 | 0.48158 | 0.6343 | 0.4828 | -0.1515 | 0.0012159
[5 empty] | 485 | 0.60299 | 0.6039 | 0.6039 | 0 | 0.0009089 | 485 | 0.46904 | 0.624 | 0.4703 | -0.1537 | 0.0012618
[5 empty] | 486 | 0.59332 | 0.5942 | 0.5942 | 0 | 0.0008794 | 486 | 0.45627 | 0.6134 | 0.4576 | -0.1558 | 0.0013322
[5 empty] | 487 | 0.58339 | 0.5843 | 0.5843 | 0 | 0.0009056 | 487 | 0.44329 | 0.6024 | 0.4446 | -0.1578 | 0.0013144
[5 empty] | 488 | 0.57321 | 0.5742 | 0.5742 | 0 | 0.000988 | 488 | 0.43011 | 0.5911 | 0.4315 | -0.1596 | 0.0013942
[5 empty] | 489 | 0.56277 | 0.5638 | 0.5638 | 0 | 0.0010263 | 489 | 0.41674 | 0.5794 | 0.4181 | -0.1613 | 0.0013557
[5 empty] | 490 | 0.55208 | 0.5531 | 0.5531 | 0 | 0.0010196 | 490 | 0.40322 | 0.5673 | 0.4046 | -0.1627 | 0.0013815
[5 empty] | 491 | 0.54148 | 0.5425 | 0.5425 | 0 | 0.0010237 | 491 | 0.38995 | 0.5553 | 0.3914 | -0.1639 | 0.0014493
[5 empty] | 492 | 0.53063 | 0.5317 | 0.5317 | 0 | 0.0010657 | 492 | 0.37656 | 0.5429 | 0.378 | -0.1649 | 0.0014375
[5 empty] | 493 | 0.51956 | 0.5207 | 0.5207 | 0 | 0.0011422 | 493 | 0.36307 | 0.5302 | 0.3645 | -0.1657 | 0.0014254
[5 empty] | 494 | 0.50825 | 0.5094 | 0.5094 | 0 | 0.0011499 | 494 | 0.34951 | 0.5171 | 0.351 | -0.1661 | 0.0014923
[5 empty] | 495 | 0.49672 | 0.4979 | 0.4979 | 0 | 0.0011834 | 495 | 0.33588 | 0.5037 | 0.3374 | -0.1663 | 0.001515
[5 empty] | 496 | 0.48496 | 0.4862 | 0.4862 | 0 | 0.0012366 | 496 | 0.32223 | 0.49 | 0.3237 | -0.1663 | 0.0014692
[5 empty] | 497 | 0.473 | 0.4742 | 0.4742 | 0 | 0.0012024 | 497 | 0.30857 | 0.4759 | 0.31 | -0.1659 | 0.0014297
[5 empty] | 498 | 0.46083 | 0.4621 | 0.4621 | 0 | 0.0012726 | 498 | 0.29493 | 0.4615 | 0.2964 | -0.1651 | 0.0014705
[5 empty] | 499 | 0.44846 | 0.4497 | 0.4497 | 0 | 0.0012375 | 499 | 0.28134 | 0.4469 | 0.2828 | -0.1641 | 0.0014643
[5 empty] | 500 | 0.43591 | 0.4372 | 0.4372 | 0 | 0.0012865 | 500 | 0.26782 | 0.432 | 0.2693 | -0.1627 | 0.0014835
[5 empty] | 501 | 0.42444 | 0.4258 | 0.4258 | 0 | 0.0013649 | 501 | 0.25565 | 0.4182 | 0.2571 | -0.1611 | 0.0014521
[5 empty] | 502 | 0.41282 | 0.4142 | 0.4142 | 0 | 0.0013818 | 502 | 0.24358 | 0.4043 | 0.245 | -0.1593 | 0.0014208
[5 empty] | 503 | 0.40107 | 0.4024 | 0.4024 | 0 | 0.0013268 | 503 | 0.23163 | 0.3901 | 0.2331 | -0.157 | 0.001468
[5 empty] | 504 | 0.38921 | 0.3906 | 0.3906 | 0 | 0.0013886 | 504 | 0.21983 | 0.3758 | 0.2213 | -0.1545 | 0.0014721
[5 empty] | 505 | 0.37725 | 0.3786 | 0.3786 | 0 | 0.0013547 | 505 | 0.20819 | 0.3614 | 0.2096 | -0.1518 | 0.0014116
[5 empty] | 506 | 0.36519 | 0.3666 | 0.3666 | 0 | 0.0014144 | 506 | 0.19673 | 0.3468 | 0.1981 | -0.1487 | 0.001373
[5 empty] | 507 | 0.35305 | 0.3545 | 0.3545 | 0 | 0.0014521 | 507 | 0.18547 | 0.3322 | 0.1868 | -0.1454 | 0.0013281
[5 empty] | 508 | 0.34085 | 0.3423 | 0.3423 | 0 | 0.0014525 | 508 | 0.17444 | 0.3174 | 0.1758 | -0.1416 | 0.0013563
[5 empty] | 509 | 0.3286 | 0.33 | 0.33 | 0 | 0.0013992 | 509 | 0.16366 | 0.3026 | 0.165 | -0.1376 | 0.0013376
[5 empty] | 510 | 0.31632 | 0.3178 | 0.3178 | 0 | 0.0014763 | 510 | 0.15315 | 0.2879 | 0.1544 | -0.1335 | 0.0012539
[5 empty] | 511 | 0.30444 | 0.3059 | 0.3059 | 0 | 0.0014642 | 511 | 0.14323 | 0.2736 | 0.1445 | -0.1291 | 0.0012702
[5 empty] | 512 | 0.29255 | 0.294 | 0.294 | 0 | 0.0014499 | 512 | 0.13359 | 0.2593 | 0.1348 | -0.1245 | 0.001207
[5 empty] | 513 | 0.28068 | 0.2821 | 0.2821 | 0 | 0.0014158 | 513 | 0.12425 | 0.2452 | 0.1254 | -0.1198 | 0.0011498
[5 empty] | 514 | 0.26886 | 0.2703 | 0.2703 | 0 | 0.0014439 | 514 | 0.11521 | 0.2311 | 0.1164 | -0.1147 | 0.0011852
[5 empty] | 515 | 0.25708 | 0.2585 | 0.2585 | 0 | 0.0014159 | 515 | 0.1065 | 0.2172 | 0.1076 | -0.1096 | 0.001101
[5 empty] | 516 | 0.24539 | 0.2468 | 0.2468 | 0 | 0.0014055 | 516 | 0.098122 | 0.2035 | 0.0992 | -0.1043 | 0.001078
[5 empty] | 517 | 0.2338 | 0.2352 | 0.2352 | 0 | 0.0014002 | 517 | 0.090085 | 0.1901 | 0.0911 | -0.099 | 0.0010153
[5 empty] | 518 | 0.22232 | 0.2237 | 0.2237 | 0 | 0.0013807 | 518 | 0.082395 | 0.1769 | 0.0834 | -0.0935 | 0.0010048
[5 empty] | 519 | 0.21097 | 0.2124 | 0.2124 | 0 | 0.0014273 | 519 | 0.07506 | 0.164 | 0.076 | -0.088 | 0.0009399
[5 empty] | 520 | 0.19978 | 0.2012 | 0.2012 | 0 | 0.0014207 | 520 | 0.068085 | 0.1514 | 0.069 | -0.0824 | 0.0009154
[5 empty] | 521 | 0.18857 | 0.1899 | 0.1899 | 0 | 0.0013279 | 521 | 0.061364 | 0.139 | 0.0622 | -0.0768 | 0.0008359
[5 empty] | 522 | 0.17756 | 0.1789 | 0.1789 | 0 | 0.0013358 | 522 | 0.055022 | 0.1269 | 0.0558 | -0.0711 | 0.000778
[5 empty] | 523 | 0.16678 | 0.1681 | 0.1681 | 0 | 0.0013249 | 523 | 0.049059 | 0.1154 | 0.0498 | -0.0656 | 0.0007407
[5 empty] | 524 | 0.15622 | 0.1575 | 0.1575 | 0 | 0.0012758 | 524 | 0.043475 | 0.1042 | 0.0442 | -0.06 | 0.0007246
[5 empty] | 525 | 0.14593 | 0.1472 | 0.1472 | 0 | 0.0012695 | 525 | 0.038268 | 0.0936 | 0.0389 | -0.0547 | 0.0006316
[5 empty] | 526 | 0.13592 | 0.1371 | 0.1371 | 0 | 0.00118 | 526 | 0.03344 | 0.0835 | 0.034 | -0.0495 | 0.0005597
[5 empty] | 527 | 0.1262 | 0.1274 | 0.1274 | 0 | 0.0011991 | 527 | 0.02898 | 0.074 | 0.0295 | -0.0445 | 0.00052
[5 empty] | 528 | 0.11679 | 0.1179 | 0.1179 | 0 | 0.0011108 | 528 | 0.024882 | 0.065 | 0.0254 | -0.0396 | 0.0005185
[5 empty] | 529 | 0.1077 | 0.1088 | 0.1088 | 0 | 0.0011006 | 529 | 0.021138 | 0.0566 | 0.0216 | -0.035 | 0.0004623
[5 empty] | 530 | 0.098945 | 0.1 | 0.1 | 0 | 0.0010549 | 530 | 0.01774 | 0.0487 | 0.0182 | -0.0305 | 0.0004597
[5 empty] | 531 | 0.090539 | 0.0916 | 0.0916 | 0 | 0.0010613 | 531 | 0.01468 | 0.0415 | 0.0151 | -0.0264 | 0.0004196
[5 empty] | 532 | 0.082491 | 0.0835 | 0.0835 | 0 | 0.0010091 | 532 | 0.011948 | 0.0349 | 0.0123 | -0.0226 | 0.0003523
[5 empty] | 533 | 0.074811 | 0.0757 | 0.0757 | 0 | 0.0008887 | 533 | 0.0095316 | 0.0288 | 0.0098 | -0.019 | 0.0002684
[5 empty] | 534 | 0.067508 | 0.0684 | 0.0684 | 0 | 0.0008922 | 534 | 0.0074206 | 0.0234 | 0.0077 | -0.0157 | 0.0002794
[5 empty] | 535 | 0.060587 | 0.0614 | 0.0614 | 0 | 0.000813 | 535 | 0.0056027 | 0.0186 | 0.0058 | -0.0128 | 0.0001973
[5 empty] | 536 | 0.054046 | 0.0548 | 0.0548 | 0 | 0.0007537 | 536 | 0.0040635 | 0.0144 | 0.0042 | -0.0102 | 0.0001365
[5 empty] | 537 | 0.047898 | 0.0486 | 0.0486 | 0 | 0.0007025 | 537 | 0.0027929 | 0.0107 | 0.0029 | -0.0078 | 0.0001071
[5 empty] | 538 | 0.042142 | 0.0428 | 0.0428 | 0 | 0.0006576 | 538 | 0.0017776 | 0.0076 | 0.0019 | -0.0057 | 0.0001224
[5 empty] | 539 | 0.036782 | 0.0374 | 0.0374 | 0 | 0.0006185 | 539 | 0.0010044 | 0.0051 | 0.0011 | -0.004 | 9.56e-05
[5 empty] | 540 | 0.031814 | 0.0324 | 0.0324 | 0 | 0.0005859 | 540 | 0.0004599 | 0.0031 | 0.0005 | -0.0026 | 4.01e-05
[5 empty] | 541 | 0.02721 | 0.0278 | 0.0278 | 0 | 0.00059 | 541 | 0.0001291 | 0.0016 | 0.0002 | -0.0014 | 7.09e-05
[5 empty] | 542 | 0.022998 | 0.0235 | 0.0235 | 0 | 0.000502 | 542 | 2.3e-06 | 0.0006 | 0 | -0.0006 | -2.3e-06
[5 empty] | 543 | 0.019173 | 0.0196 | 0.0196 | 0 | 0.0004273 | 543 | 6.58e-05 | 0.0001 | 0 | -0.0001 | -6.58e-05
[5 empty] | 544 | 0.015727 | 0.0161 | 0.0161 | 0 | 0.0003726 | 544 | 0.0003062 | 0 | 0.0003 | 0.0003 | -6.2e-06
[5 empty] | 545 | 0.012655 | 0.013 | 0.013 | 0 | 0.0003455 | 545 | 0.0007102 | 0.0004 | 0.0007 | 0.0003 | -1.02e-05
[5 empty] | 546 | 0.0099451 | 0.0103 | 0.0103 | 0 | 0.0003549 | 546 | 0.0012651 | 0.0012 | 0.0012 | 0 | -6.51e-05
[5 empty] | 547 | 0.0075894 | 0.0079 | 0.0079 | 0 | 0.0003106 | 547 | 0.0019581 | 0.0023 | 0.0019 | -0.0004 | -5.81e-05
[5 empty] | 548 | 0.0055765 | 0.0058 | 0.0058 | 0 | 0.0002235 | 548 | 0.002777 | 0.0038 | 0.0027 | -0.0011 | -7.7e-05
[5 empty] | 549 | 0.0038951 | 0.0041 | 0.0041 | 0 | 0.0002049 | 549 | 0.0037101 | 0.0057 | 0.0036 | -0.0021 | -0.0001101
[5 empty] | 550 | 0.002533 | 0.0027 | 0.0027 | 0 | 0.000167 | 550 | 0.0047459 | 0.0078 | 0.0046 | -0.0032 | -0.0001459
[5 empty] | 551 | 0.0014905 | 0.0016 | 0.0016 | 0 | 0.0001095 | 551 | 0.005857 | 0.0101 | 0.0057 | -0.0044 | -0.000157
[5 empty] | 552 | 0.000733 | 0.0008 | 0.0008 | 0 | 6.7e-05 | 552 | 0.0070474 | 0.0127 | 0.0069 | -0.0058 | -0.0001474
[5 empty] | 553 | 0.0002477 | 0.0003 | 0.0003 | 0 | 5.23e-05 | 553 | 0.0083075 | 0.0155 | 0.0081 | -0.0074 | -0.0002075
[5 empty] | 554 | 2.12e-05 | 0 | 0 | 0 | -2.12e-05 | 554 | 0.0096281 | 0.0185 | 0.0095 | -0.009 | -0.0001281
[5 empty] | 555 | 4.01e-05 | 0 | 0 | 0 | -4.01e-05 | 555 | 0.011001 | 0.0217 | 0.0108 | -0.0109 | -0.0002007
[5 empty] | 556 | 0.000291 | 0.0002 | 0.0002 | 0 | -9.1e-05 | 556 | 0.012417 | 0.025 | 0.0122 | -0.0128 | -0.0002168
[5 empty] | 557 | 0.0007603 | 0.0007 | 0.0007 | 0 | -6.03e-05 | 557 | 0.013869 | 0.0284 | 0.0137 | -0.0147 | -0.000169
[5 empty] | 558 | 0.0014345 | 0.0013 | 0.0013 | 0 | -0.0001345 | 558 | 0.01535 | 0.0319 | 0.0152 | -0.0167 | -0.0001499
[5 empty] | 559 | 0.0023001 | 0.0022 | 0.0022 | 0 | -0.0001001 | 559 | 0.016853 | 0.0356 | 0.0167 | -0.0189 | -0.0001528
[5 empty] | 560 | 0.0033439 | 0.0032 | 0.0032 | 0 | -0.0001439 | 560 | 0.018371 | 0.0393 | 0.0182 | -0.0211 | -0.0001712
[5 empty] | 561 | 0.0044946 | 0.0043 | 0.0043 | 0 | -0.0001946 | 561 | 0.019832 | 0.0428 | 0.0197 | -0.0231 | -0.0001323
[5 empty] | 562 | 0.005785 | 0.0056 | 0.0056 | 0 | -0.000185 | 562 | 0.021298 | 0.0464 | 0.0211 | -0.0253 | -0.0001979
[5 empty] | 563 | 0.0072041 | 0.007 | 0.007 | 0 | -0.0002041 | 563 | 0.022763 | 0.0501 | 0.0226 | -0.0275 | -0.0001634
[5 empty] | 564 | 0.0087414 | 0.0085 | 0.0085 | 0 | -0.0002414 | 564 | 0.024225 | 0.0537 | 0.0241 | -0.0296 | -0.0001248
[5 empty] | 565 | 0.010387 | 0.0102 | 0.0102 | 0 | -0.0001867 | 565 | 0.025678 | 0.0574 | 0.0255 | -0.0319 | -0.0001784
[5 empty] | 566 | 0.01213 | 0.0119 | 0.0119 | 0 | -0.00023 | 566 | 0.027121 | 0.061 | 0.027 | -0.034 | -0.0001207
[5 empty] | 567 | 0.013962 | 0.0137 | 0.0137 | 0 | -0.0002617 | 567 | 0.028549 | 0.0646 | 0.0284 | -0.0362 | -0.0001487
[5 empty] | 568 | 0.015873 | 0.0156 | 0.0156 | 0 | -0.0002725 | 568 | 0.02996 | 0.0682 | 0.0298 | -0.0384 | -0.0001595
[5 empty] | 569 | 0.017854 | 0.0176 | 0.0176 | 0 | -0.0002536 | 569 | 0.031351 | 0.0717 | 0.0312 | -0.0405 | -0.0001507
[5 empty] | 570 | 0.019896 | 0.0196 | 0.0196 | 0 | -0.0002964 | 570 | 0.03272 | 0.0752 | 0.0326 | -0.0426 | -0.0001201
[5 empty] | 571 | 0.021961 | 0.0217 | 0.0217 | 0 | -0.0002613 | 571 | 0.034047 | 0.0786 | 0.0339 | -0.0447 | -0.0001467
[5 empty] | 572 | 0.024071 | 0.0238 | 0.0238 | 0 | -0.0002708 | 572 | 0.035349 | 0.082 | 0.0352 | -0.0468 | -0.0001486
[5 empty] | 573 | 0.026218 | 0.026 | 0.026 | 0 | -0.000218 | 573 | 0.036625 | 0.0852 | 0.0365 | -0.0487 | -0.0001246
[5 empty] | 574 | 0.028396 | 0.0281 | 0.0281 | 0 | -0.000296 | 574 | 0.037873 | 0.0885 | 0.0378 | -0.0507 | -7.35e-05
[5 empty] | 575 | 0.030599 | 0.0303 | 0.0303 | 0 | -0.0002987 | 575 | 0.039094 | 0.0916 | 0.039 | -0.0526 | -9.43e-05
[5 empty] | 576 | 0.03282 | 0.0326 | 0.0326 | 0 | -0.00022 | 576 | 0.040287 | 0.0947 | 0.0402 | -0.0545 | -8.66e-05
[5 empty] | 577 | 0.035054 | 0.0348 | 0.0348 | 0 | -0.0002544 | 577 | 0.04145 | 0.0977 | 0.0413 | -0.0564 | -0.0001497
[5 empty] | 578 | 0.037297 | 0.037 | 0.037 | 0 | -0.0002966 | 578 | 0.042583 | 0.1006 | 0.0425 | -0.0581 | -8.34e-05
[5 empty] | 579 | 0.039542 | 0.0393 | 0.0393 | 0 | -0.0002418 | 579 | 0.043688 | 0.1034 | 0.0436 | -0.0598 | -8.77e-05
[5 empty] | 580 | 0.041785 | 0.0415 | 0.0415 | 0 | -0.0002854 | 580 | 0.044763 | 0.1062 | 0.0447 | -0.0615 | -6.27e-05
[5 empty] | 581 | 0.044039 | 0.0438 | 0.0438 | 0 | -0.0002388 | 581 | 0.045817 | 0.1088 | 0.0457 | -0.0631 | -0.0001175
[5 empty] | 582 | 0.046283 | 0.046 | 0.046 | 0 | -0.0002828 | 582 | 0.046844 | 0.1115 | 0.0468 | -0.0647 | -4.38e-05
[5 empty] | 583 | 0.048514 | 0.0483 | 0.0483 | 0 | -0.0002138 | 583 | 0.047842 | 0.114 | 0.0478 | -0.0662 | -4.24e-05
[5 empty] | 584 | 0.050729 | 0.0505 | 0.0505 | 0 | -0.0002286 | 584 | 0.048814 | 0.1164 | 0.0488 | -0.0676 | -1.41e-05
[5 empty] | 585 | 0.052924 | 0.0527 | 0.0527 | 0 | -0.0002242 | 585 | 0.04976 | 0.1187 | 0.0497 | -0.069 | -5.99e-05
[5 empty] | 586 | 0.055098 | 0.0549 | 0.0549 | 0 | -0.0001984 | 586 | 0.050679 | 0.121 | 0.0506 | -0.0704 | -7.9e-05
[5 empty] | 587 | 0.057248 | 0.057 | 0.057 | 0 | -0.0002478 | 587 | 0.051574 | 0.1232 | 0.0515 | -0.0717 | -7.42e-05
[5 empty] | 588 | 0.059371 | 0.0592 | 0.0592 | 0 | -0.0001706 | 588 | 0.052447 | 0.1252 | 0.0524 | -0.0728 | -4.7e-05
[5 empty] | 589 | 0.061465 | 0.0613 | 0.0613 | 0 | -0.000165 | 589 | 0.053299 | 0.1272 | 0.0533 | -0.0739 | 1e-06
[5 empty] | 590 | 0.063529 | 0.0633 | 0.0633 | 0 | -0.0002293 | 590 | 0.054132 | 0.1292 | 0.0541 | -0.0751 | -3.19e-05
[5 empty] | 591 | 0.065562 | 0.0654 | 0.0654 | 0 | -0.0001622 | 591 | 0.054947 | 0.131 | 0.0549 | -0.0761 | -4.73e-05
[5 empty] | 592 | 0.067563 | 0.0674 | 0.0674 | 0 | -0.0001628 | 592 | 0.055747 | 0.1328 | 0.0557 | -0.0771 | -4.71e-05
[5 empty] | 593 | 0.06953 | 0.0694 | 0.0694 | 0 | -0.0001302 | 593 | 0.056534 | 0.1344 | 0.0565 | -0.0779 | -3.35e-05
[5 empty] | 594 | 0.071464 | 0.0713 | 0.0713 | 0 | -0.0001637 | 594 | 0.057308 | 0.136 | 0.0573 | -0.0787 | -8.4e-06
[5 empty] | 595 | 0.073363 | 0.0732 | 0.0732 | 0 | -0.0001631 | 595 | 0.058074 | 0.1376 | 0.0581 | -0.0795 | 2.6e-05
[5 empty] | 596 | 0.075228 | 0.0751 | 0.0751 | 0 | -0.0001281 | 596 | 0.058833 | 0.139 | 0.0588 | -0.0802 | -3.27e-05
[5 empty] | 597 | 0.077059 | 0.0769 | 0.0769 | 0 | -0.0001587 | 597 | 0.059587 | 0.1404 | 0.0596 | -0.0808 | 1.34e-05
[5 empty] | 598 | 0.078855 | 0.0787 | 0.0787 | 0 | -0.0001553 | 598 | 0.060338 | 0.1417 | 0.0603 | -0.0814 | -3.82e-05
[5 empty] | 599 | 0.080618 | 0.0805 | 0.0805 | 0 | -0.0001181 | 599 | 0.06109 | 0.143 | 0.0611 | -0.0819 | 1e-05
[5 empty] | 600 | 0.082348 | 0.0822 | 0.0822 | 0 | -0.0001478 | 600 | 0.061844 | 0.1442 | 0.0618 | -0.0824 | -4.44e-05
[5 empty] | 601 | 0.084062 | 0.0839 | 0.0839 | 0 | -0.000162 | 601 | 0.062616 | 0.1454 | 0.0626 | -0.0828 | -1.56e-05
[5 empty] | 602 | 0.085745 | 0.0856 | 0.0856 | 0 | -0.0001449 | 602 | 0.063395 | 0.1465 | 0.0634 | -0.0831 | 4.8e-06
[5 empty] | 603 | 0.087397 | 0.0873 | 0.0873 | 0 | -9.74e-05 | 603 | 0.064186 | 0.1476 | 0.0642 | -0.0834 | 1.41e-05
[5 empty] | 604 | 0.089021 | 0.0889 | 0.0889 | 0 | -0.0001208 | 604 | 0.06499 | 0.1486 | 0.065 | -0.0836 | 9.6e-06
[5 empty] | 605 | 0.090617 | 0.0905 | 0.0905 | 0 | -0.0001165 | 605 | 0.065811 | 0.1496 | 0.0658 | -0.0838 | -1.14e-05
[5 empty] | 606 | 0.092182 | 0.0921 | 0.0921 | 0 | -8.16e-05 | 606 | 0.066647 | 0.1505 | 0.0666 | -0.0839 | -4.73e-05
[5 empty] | 607 | 0.093722 | 0.0936 | 0.0936 | 0 | -0.0001216 | 607 | 0.067505 | 0.1515 | 0.0675 | -0.084 | -5.1e-06
[5 empty] | 608 | 0.095238 | 0.0952 | 0.0952 | 0 | -3.82e-05 | 608 | 0.068388 | 0.1523 | 0.0684 | -0.0839 | 1.23e-05
[5 empty] | 609 | 0.096733 | 0.0967 | 0.0967 | 0 | -3.32e-05 | 609 | 0.069298 | 0.1532 | 0.0693 | -0.0839 | 2.2e-06
[5 empty] | 610 | 0.098209 | 0.0981 | 0.0981 | 0 | -0.0001085 | 610 | 0.070238 | 0.154 | 0.0702 | -0.0838 | -3.83e-05
[5 empty] | 611 | 0.099645 | 0.0996 | 0.0996 | 0 | -4.48e-05 | 611 | 0.071196 | 0.1549 | 0.0711 | -0.0838 | -9.56e-05
[5 empty] | 612 | 0.10107 | 0.101 | 0.101 | 0 | -6.58e-05 | 612 | 0.072187 | 0.1557 | 0.0721 | -0.0836 | -8.7e-05
[5 empty] | 613 | 0.10247 | 0.1024 | 0.1024 | 0 | -7.35e-05 | 613 | 0.073215 | 0.1565 | 0.0732 | -0.0833 | -1.51e-05
[5 empty] | 614 | 0.10387 | 0.1038 | 0.1038 | 0 | -6.99e-05 | 614 | 0.074282 | 0.1573 | 0.0742 | -0.0831 | -8.24e-05
[5 empty] | 615 | 0.10526 | 0.1052 | 0.1052 | 0 | -5.74e-05 | 615 | 0.075391 | 0.1581 | 0.0753 | -0.0828 | -9.14e-05
[5 empty] | 616 | 0.10663 | 0.1066 | 0.1066 | 0 | -3.23e-05 | 616 | 0.07654 | 0.1589 | 0.0765 | -0.0824 | -4.04e-05
[5 empty] | 617 | 0.108 | 0.1079 | 0.1079 | 0 | -0.0001026 | 617 | 0.077736 | 0.1597 | 0.0776 | -0.0821 | -0.0001361
[5 empty] | 618 | 0.10937 | 0.1093 | 0.1093 | 0 | -7.05e-05 | 618 | 0.078981 | 0.1605 | 0.0789 | -0.0816 | -8.08e-05
[5 empty] | 619 | 0.11074 | 0.1107 | 0.1107 | 0 | -3.84e-05 | 619 | 0.080277 | 0.1614 | 0.0802 | -0.0812 | -7.7e-05
[5 empty] | 620 | 0.11211 | 0.112 | 0.112 | 0 | -0.000109 | 620 | 0.081627 | 0.1623 | 0.0815 | -0.0808 | -0.0001268
[5 empty] | 621 | 0.11338 | 0.1133 | 0.1133 | 0 | -8.1e-05 | 621 | 0.082921 | 0.1631 | 0.0828 | -0.0803 | -0.0001206
[5 empty] | 622 | 0.11466 | 0.1146 | 0.1146 | 0 | -5.77e-05 | 622 | 0.084264 | 0.1639 | 0.0841 | -0.0798 | -0.0001642
[5 empty] | 623 | 0.11594 | 0.1159 | 0.1159 | 0 | -4.14e-05 | 623 | 0.085659 | 0.1648 | 0.0855 | -0.0793 | -0.0001594
[5 empty] | 624 | 0.11723 | 0.1172 | 0.1172 | 0 | -3.41e-05 | 624 | 0.087108 | 0.1657 | 0.087 | -0.0787 | -0.0001079
[5 empty] | 625 | 0.11854 | 0.1185 | 0.1185 | 0 | -3.81e-05 | 625 | 0.088611 | 0.1667 | 0.0884 | -0.0783 | -0.0002113
[5 empty] | 626 | 0.11986 | 0.1198 | 0.1198 | 0 | -6.17e-05 | 626 | 0.090174 | 0.1677 | 0.09 | -0.0777 | -0.0001739
[5 empty] | 627 | 0.1212 | 0.1211 | 0.1211 | 0 | -0.0001008 | 627 | 0.091794 | 0.1687 | 0.0916 | -0.0771 | -0.000194
[5 empty] | 628 | 0.12256 | 0.1225 | 0.1225 | 0 | -5.77e-05 | 628 | 0.093473 | 0.1698 | 0.0933 | -0.0765 | -0.000173
[5 empty] | 629 | 0.12393 | 0.1238 | 0.1238 | 0 | -0.0001344 | 629 | 0.095212 | 0.171 | 0.095 | -0.076 | -0.0002121
[5 empty] | 630 | 0.12533 | 0.1252 | 0.1252 | 0 | -0.0001331 | 630 | 0.097013 | 0.1722 | 0.0968 | -0.0754 | -0.0002126
[5 empty] | 631 | 0.12676 | 0.1267 | 0.1267 | 0 | -5.58e-05 | 631 | 0.098876 | 0.1735 | 0.0986 | -0.0749 | -0.0002755
[5 empty] | 632 | 0.1282 | 0.1281 | 0.1281 | 0 | -0.0001047 | 632 | 0.1008 | 0.1748 | 0.1006 | -0.0742 | -0.0002019
[5 empty] | 633 | 0.12968 | 0.1296 | 0.1296 | 0 | -8.18e-05 | 633 | 0.10279 | 0.1762 | 0.1025 | -0.0737 | -0.0002927
[5 empty] | 634 | 0.13119 | 0.1311 | 0.1311 | 0 | -8.92e-05 | 634 | 0.10485 | 0.1777 | 0.1046 | -0.0731 | -0.0002485
[5 empty] | 635 | 0.13273 | 0.1326 | 0.1326 | 0 | -0.0001289 | 635 | 0.10697 | 0.1792 | 0.1067 | -0.0725 | -0.0002705
[5 empty] | 636 | 0.1343 | 0.1342 | 0.1342 | 0 | -9.75e-05 | 636 | 0.10916 | 0.1808 | 0.1089 | -0.0719 | -0.0002586
[5 empty] | 637 | 0.1359 | 0.1358 | 0.1358 | 0 | -0.0001027 | 637 | 0.11141 | 0.1825 | 0.1111 | -0.0714 | -0.0003145
[5 empty] | 638 | 0.13755 | 0.1374 | 0.1374 | 0 | -0.0001463 | 638 | 0.11374 | 0.1843 | 0.1134 | -0.0709 | -0.0003385
[5 empty] | 639 | 0.13923 | 0.1391 | 0.1391 | 0 | -0.0001302 | 639 | 0.11613 | 0.1861 | 0.1158 | -0.0703 | -0.0003311
[5 empty] | 640 | 0.14096 | 0.1408 | 0.1408 | 0 | -0.0001562 | 640 | 0.11859 | 0.1881 | 0.1182 | -0.0699 | -0.0003925
[5 empty] | 641 | 0.1429 | 0.1427 | 0.1427 | 0 | -0.0002015 | 641 | 0.12135 | 0.1903 | 0.121 | -0.0693 | -0.000347
[5 empty] | 642 | 0.1449 | 0.1447 | 0.1447 | 0 | -0.0001997 | 642 | 0.12418 | 0.1927 | 0.1238 | -0.0689 | -0.0003801
[5 empty] | 643 | 0.14695 | 0.1468 | 0.1468 | 0 | -0.0001526 | 643 | 0.12709 | 0.1951 | 0.1267 | -0.0684 | -0.0003914
[5 empty] | 644 | 0.14906 | 0.1489 | 0.1489 | 0 | -0.000162 | 644 | 0.13008 | 0.1976 | 0.1297 | -0.0679 | -0.0003805
[5 empty] | 645 | 0.15123 | 0.151 | 0.151 | 0 | -0.0002294 | 645 | 0.13315 | 0.2003 | 0.1327 | -0.0676 | -0.0004471
[5 empty] | 646 | 0.15345 | 0.1532 | 0.1532 | 0 | -0.0002533 | 646 | 0.13629 | 0.2031 | 0.1358 | -0.0673 | -0.0004932
[5 empty] | 647 | 0.15574 | 0.1555 | 0.1555 | 0 | -0.0002388 | 647 | 0.13952 | 0.2059 | 0.1391 | -0.0668 | -0.000416
[5 empty] | 648 | 0.15809 | 0.1578 | 0.1578 | 0 | -0.0002872 | 648 | 0.14281 | 0.2089 | 0.1423 | -0.0666 | -0.0005146
[5 empty] | 649 | 0.1605 | 0.1602 | 0.1602 | 0 | -0.0002997 | 649 | 0.14619 | 0.212 | 0.1457 | -0.0663 | -0.0004879
[5 empty] | 650 | 0.16298 | 0.1627 | 0.1627 | 0 | -0.0002772 | 650 | 0.14963 | 0.2152 | 0.1491 | -0.0661 | -0.0005347
[5 empty] | 651 | 0.16552 | 0.1652 | 0.1652 | 0 | -0.0003225 | 651 | 0.15315 | 0.2185 | 0.1526 | -0.0659 | -0.0005493
[5 empty] | 652 | 0.16813 | 0.1678 | 0.1678 | 0 | -0.0003341 | 652 | 0.15673 | 0.2219 | 0.1562 | -0.0657 | -0.000534
[5 empty] | 653 | 0.17081 | 0.1705 | 0.1705 | 0 | -0.0003127 | 653 | 0.16039 | 0.2254 | 0.1598 | -0.0656 | -0.0005876
[5 empty] | 654 | 0.17356 | 0.1732 | 0.1732 | 0 | -0.0003589 | 654 | 0.16411 | 0.229 | 0.1636 | -0.0654 | -0.0005083
[5 empty] | 655 | 0.17637 | 0.176 | 0.176 | 0 | -0.000373 | 655 | 0.16789 | 0.2328 | 0.1673 | -0.0655 | -0.0005945
[5 empty] | 656 | 0.17926 | 0.1789 | 0.1789 | 0 | -0.0003555 | 656 | 0.17174 | 0.2366 | 0.1712 | -0.0654 | -0.0005445
[5 empty] | 657 | 0.18221 | 0.1818 | 0.1818 | 0 | -0.0004064 | 657 | 0.17566 | 0.2405 | 0.1751 | -0.0654 | -0.0005565
[5 empty] | 658 | 0.18523 | 0.1848 | 0.1848 | 0 | -0.000426 | 658 | 0.17963 | 0.2446 | 0.179 | -0.0656 | -0.0006284
[5 empty] | 659 | 0.18831 | 0.1879 | 0.1879 | 0 | -0.000414 | 659 | 0.18366 | 0.2487 | 0.183 | -0.0657 | -0.0006584
[5 empty] | 660 | 0.19147 | 0.191 | 0.191 | 0 | -0.0004703 | 660 | 0.18774 | 0.253 | 0.1871 | -0.0659 | -0.0006442
[5 empty] | 661 | 0.19447 | 0.194 | 0.194 | 0 | -0.000473 | 661 | 0.19162 | 0.257 | 0.191 | -0.066 | -0.0006228
[5 empty] | 662 | 0.19754 | 0.1971 | 0.1971 | 0 | -0.0004375 | 662 | 0.19555 | 0.2611 | 0.1949 | -0.0662 | -0.0006495
[5 empty] | 663 | 0.20066 | 0.2002 | 0.2002 | 0 | -0.0004636 | 663 | 0.19952 | 0.2653 | 0.1989 | -0.0664 | -0.0006227
[5 empty] | 664 | 0.20385 | 0.2034 | 0.2034 | 0 | -0.0004507 | 664 | 0.20354 | 0.2696 | 0.2029 | -0.0667 | -0.0006405
[5 empty] | 665 | 0.2071 | 0.2066 | 0.2066 | 0 | -0.0004983 | 665 | 0.2076 | 0.274 | 0.2069 | -0.0671 | -0.000701
[5 empty] | 666 | 0.2104 | 0.2099 | 0.2099 | 0 | -0.0005011 | 666 | 0.21169 | 0.2784 | 0.211 | -0.0674 | -0.0006918
[5 empty] | 667 | 0.21376 | 0.2132 | 0.2132 | 0 | -0.0005623 | 667 | 0.21582 | 0.2829 | 0.2151 | -0.0678 | -0.0007211
[5 empty] | 668 | 0.21718 | 0.2166 | 0.2166 | 0 | -0.0005811 | 668 | 0.21999 | 0.2874 | 0.2193 | -0.0681 | -0.0006868
[5 empty] | 669 | 0.22066 | 0.2201 | 0.2201 | 0 | -0.0005566 | 669 | 0.22419 | 0.2921 | 0.2235 | -0.0686 | -0.0006868
[5 empty] | 670 | 0.22419 | 0.2236 | 0.2236 | 0 | -0.0005877 | 670 | 0.22842 | 0.2968 | 0.2277 | -0.0691 | -0.0007193
[5 empty] | 671 | 0.2277 | 0.2271 | 0.2271 | 0 | -0.0006046 | 671 | 0.2326 | 0.3014 | 0.2319 | -0.0695 | -0.0007048
[5 empty] | 672 | 0.23127 | 0.2307 | 0.2307 | 0 | -0.0005737 | 672 | 0.23682 | 0.3061 | 0.2361 | -0.07 | -0.0007185
[5 empty] | 673 | 0.23489 | 0.2343 | 0.2343 | 0 | -0.000594 | 673 | 0.24106 | 0.3109 | 0.2403 | -0.0706 | -0.0007584
[5 empty] | 674 | 0.23856 | 0.238 | 0.238 | 0 | -0.0005641 | 674 | 0.24532 | 0.3157 | 0.2446 | -0.0711 | -0.0007227
[5 empty] | 675 | 0.24228 | 0.2417 | 0.2417 | 0 | -0.0005828 | 675 | 0.24961 | 0.3206 | 0.2489 | -0.0717 | -0.0007094
[5 empty] | 676 | 0.24605 | 0.2454 | 0.2454 | 0 | -0.0006489 | 676 | 0.25392 | 0.3255 | 0.2532 | -0.0723 | -0.0007169
[5 empty] | 677 | 0.24986 | 0.2492 | 0.2492 | 0 | -0.0006609 | 677 | 0.25824 | 0.3304 | 0.2575 | -0.0729 | -0.000743
[5 empty] | 678 | 0.25372 | 0.2531 | 0.2531 | 0 | -0.0006175 | 678 | 0.26259 | 0.3354 | 0.2618 | -0.0736 | -0.0007861
[5 empty] | 679 | 0.25762 | 0.257 | 0.257 | 0 | -0.000617 | 679 | 0.26694 | 0.3404 | 0.2662 | -0.0742 | -0.0007443
[5 empty] | 680 | 0.26156 | 0.2609 | 0.2609 | 0 | -0.000658 | 680 | 0.27132 | 0.3454 | 0.2705 | -0.0749 | -0.0008156
[5 empty] | 681 | 0.26559 | 0.2649 | 0.2649 | 0 | -0.0006865 | 681 | 0.27575 | 0.3505 | 0.275 | -0.0755 | -0.0007515
[5 empty] | 682 | 0.26965 | 0.269 | 0.269 | 0 | -0.0006545 | 682 | 0.2802 | 0.3557 | 0.2794 | -0.0763 | -0.0007975
[5 empty] | 683 | 0.27376 | 0.2731 | 0.2731 | 0 | -0.0006602 | 683 | 0.28465 | 0.3609 | 0.2839 | -0.077 | -0.0007516
[5 empty] | 684 | 0.2779 | 0.2772 | 0.2772 | 0 | -0.0007018 | 684 | 0.28911 | 0.3661 | 0.2883 | -0.0778 | -0.0008119
[5 empty] | 685 | 0.28208 | 0.2814 | 0.2814 | 0 | -0.0006774 | 685 | 0.29358 | 0.3713 | 0.2928 | -0.0785 | -0.0007767
[5 empty] | 686 | 0.28627 | 0.2855 | 0.2855 | 0 | -0.0007725 | 686 | 0.29803 | 0.3765 | 0.2972 | -0.0793 | -0.0008286
[5 empty] | 687 | 0.2905 | 0.2898 | 0.2898 | 0 | -0.0006974 | 687 | 0.30248 | 0.3817 | 0.3017 | -0.08 | -0.0007811
[5 empty] | 688 | 0.29475 | 0.294 | 0.294 | 0 | -0.0007501 | 688 | 0.30693 | 0.3869 | 0.3061 | -0.0808 | -0.0008325
[5 empty] | 689 | 0.29903 | 0.2983 | 0.2983 | 0 | -0.0007288 | 689 | 0.31138 | 0.3921 | 0.3106 | -0.0815 | -0.0007812
[5 empty] | 690 | 0.30333 | 0.3026 | 0.3026 | 0 | -0.0007317 | 690 | 0.31583 | 0.3973 | 0.315 | -0.0823 | -0.0008257
[5 empty] | 691 | 0.30766 | 0.3069 | 0.3069 | 0 | -0.000757 | 691 | 0.32026 | 0.4025 | 0.3195 | -0.083 | -0.0007644
[5 empty] | 692 | 0.312 | 0.3112 | 0.3112 | 0 | -0.0008027 | 692 | 0.3247 | 0.4077 | 0.3239 | -0.0838 | -0.0007957
[5 empty] | 693 | 0.31637 | 0.3156 | 0.3156 | 0 | -0.0007669 | 693 | 0.32912 | 0.4129 | 0.3283 | -0.0846 | -0.0008181
[5 empty] | 694 | 0.32075 | 0.32 | 0.32 | 0 | -0.0007479 | 694 | 0.33353 | 0.4181 | 0.3327 | -0.0854 | -0.0008304
[5 empty] | 695 | 0.32514 | 0.3244 | 0.3244 | 0 | -0.0007438 | 695 | 0.33793 | 0.4233 | 0.3371 | -0.0862 | -0.0008309
[5 empty] | 696 | 0.32955 | 0.3288 | 0.3288 | 0 | -0.0007526 | 696 | 0.34232 | 0.4285 | 0.3415 | -0.087 | -0.0008185
[5 empty] | 697 | 0.33397 | 0.3332 | 0.3332 | 0 | -0.0007724 | 697 | 0.34669 | 0.4336 | 0.3459 | -0.0877 | -0.0007915
[5 empty] | 698 | 0.3384 | 0.3376 | 0.3376 | 0 | -0.0008018 | 698 | 0.35105 | 0.4387 | 0.3503 | -0.0884 | -0.0007492
[5 empty] | 699 | 0.34284 | 0.342 | 0.342 | 0 | -0.0008388 | 699 | 0.35539 | 0.4438 | 0.3546 | -0.0892 | -0.0007901
[5 empty] | 700 | 0.34728 | 0.3465 | 0.3465 | 0 | -0.0007816 | 700 | 0.35971 | 0.4489 | 0.3589 | -0.09 | -0.0008129
[5 empty] | 701 | 0.35173 | 0.3509 | 0.3509 | 0 | -0.0008284 | 701 | 0.36402 | 0.454 | 0.3632 | -0.0908 | -0.0008167
[5 empty] | 702 | 0.35618 | 0.3554 | 0.3554 | 0 | -0.0007776 | 702 | 0.3683 | 0.459 | 0.3675 | -0.0915 | -0.0008002
[5 empty] | 703 | 0.36063 | 0.3598 | 0.3598 | 0 | -0.0008274 | 703 | 0.37256 | 0.464 | 0.3718 | -0.0922 | -0.0007624
[5 empty] | 704 | 0.36508 | 0.3643 | 0.3643 | 0 | -0.0007762 | 704 | 0.3768 | 0.469 | 0.376 | -0.093 | -0.0008024
[5 empty] | 705 | 0.36952 | 0.3687 | 0.3687 | 0 | -0.0008222 | 705 | 0.38102 | 0.4739 | 0.3803 | -0.0936 | -0.0007191
[5 empty] | 706 | 0.37396 | 0.3732 | 0.3732 | 0 | -0.0007641 | 706 | 0.38521 | 0.4788 | 0.3844 | -0.0944 | -0.0008116
[5 empty] | 707 | 0.3784 | 0.3776 | 0.3776 | 0 | -0.0008 | 707 | 0.38938 | 0.4837 | 0.3886 | -0.0951 | -0.0007791
[5 empty] | 708 | 0.38283 | 0.382 | 0.382 | 0 | -0.0008287 | 708 | 0.39352 | 0.4885 | 0.3928 | -0.0957 | -0.0007207
[5 empty] | 709 | 0.38725 | 0.3864 | 0.3864 | 0 | -0.0008484 | 709 | 0.39764 | 0.4933 | 0.3969 | -0.0964 | -0.0007355
[5 empty] | 710 | 0.39166 | 0.3908 | 0.3908 | 0 | -0.0008579 | 710 | 0.40172 | 0.498 | 0.401 | -0.097 | -0.0007229
[5 empty] | 711 | 0.39606 | 0.3952 | 0.3952 | 0 | -0.0008556 | 711 | 0.40578 | 0.5028 | 0.405 | -0.0978 | -0.0007821
[5 empty] | 712 | 0.40044 | 0.3996 | 0.3996 | 0 | -0.0008401 | 712 | 0.40981 | 0.5074 | 0.4091 | -0.0983 | -0.0007122
[5 empty] | 713 | 0.40481 | 0.404 | 0.404 | 0 | -0.0008103 | 713 | 0.41381 | 0.5121 | 0.4131 | -0.099 | -0.000713
[5 empty] | 714 | 0.40916 | 0.4084 | 0.4084 | 0 | -0.0007649 | 714 | 0.41778 | 0.5166 | 0.4171 | -0.0995 | -0.0006837
[5 empty] | 715 | 0.4135 | 0.4127 | 0.4127 | 0 | -0.0008025 | 715 | 0.42172 | 0.5212 | 0.421 | -0.1002 | -0.0007237
[5 empty] | 716 | 0.41782 | 0.417 | 0.417 | 0 | -0.0008219 | 716 | 0.42563 | 0.5257 | 0.4249 | -0.1008 | -0.0007325
[5 empty] | 717 | 0.42212 | 0.4213 | 0.4213 | 0 | -0.0008221 | 717 | 0.42951 | 0.5302 | 0.4288 | -0.1014 | -0.0007096
[5 empty] | 718 | 0.4264 | 0.4256 | 0.4256 | 0 | -0.0008018 | 718 | 0.43335 | 0.5346 | 0.4326 | -0.102 | -0.0007544
[5 empty] | 719 | 0.43066 | 0.4299 | 0.4299 | 0 | -0.00076 | 719 | 0.43717 | 0.5389 | 0.4365 | -0.1024 | -0.0006666
[5 empty] | 720 | 0.4349 | 0.4341 | 0.4341 | 0 | -0.0007957 | 720 | 0.44095 | 0.5432 | 0.4403 | -0.1029 | -0.0006458
[5 empty] | 721 | 0.43915 | 0.4384 | 0.4384 | 0 | -0.0007488 | 721 | 0.44473 | 0.5476 | 0.444 | -0.1036 | -0.0007269
[5 empty] | 722 | 0.44338 | 0.4426 | 0.4426 | 0 | -0.0007768 | 722 | 0.44847 | 0.5518 | 0.4478 | -0.104 | -0.0006734
[5 empty] | 723 | 0.44758 | 0.4468 | 0.4468 | 0 | -0.0007786 | 723 | 0.45219 | 0.556 | 0.4515 | -0.1045 | -0.000685
[5 empty] | 724 | 0.45175 | 0.451 | 0.451 | 0 | -0.0007536 | 724 | 0.45586 | 0.5602 | 0.4552 | -0.105 | -0.0006613
[5 empty] | 725 | 0.4559 | 0.4551 | 0.4551 | 0 | -0.0008007 | 725 | 0.4595 | 0.5643 | 0.4588 | -0.1055 | -0.0007022
[5 empty] | 726 | 0.46002 | 0.4593 | 0.4593 | 0 | -0.0007193 | 726 | 0.46311 | 0.5684 | 0.4624 | -0.106 | -0.0007073
[5 empty] | 727 | 0.46411 | 0.4633 | 0.4633 | 0 | -0.0008085 | 727 | 0.46668 | 0.5724 | 0.466 | -0.1064 | -0.0006766
[5 empty] | 728 | 0.46817 | 0.4674 | 0.4674 | 0 | -0.0007674 | 728 | 0.47021 | 0.5764 | 0.4696 | -0.1068 | -0.0006095
[5 empty] | 729 | 0.4722 | 0.4714 | 0.4714 | 0 | -0.0007959 | 729 | 0.47371 | 0.5803 | 0.4731 | -0.1072 | -0.0006065
[5 empty] | 730 | 0.47619 | 0.4754 | 0.4754 | 0 | -0.000793 | 730 | 0.47717 | 0.5842 | 0.4765 | -0.1077 | -0.0006671
[5 empty] | 731 | 0.48009 | 0.4794 | 0.4794 | 0 | -0.000694 | 731 | 0.48054 | 0.5879 | 0.4799 | -0.108 | -0.0006384
[5 empty] | 732 | 0.48396 | 0.4832 | 0.4832 | 0 | -0.0007642 | 732 | 0.48387 | 0.5916 | 0.4833 | -0.1083 | -0.0005749
[5 empty] | 733 | 0.4878 | 0.4871 | 0.4871 | 0 | -0.0007031 | 733 | 0.48718 | 0.5953 | 0.4866 | -0.1087 | -0.0005766
[5 empty] | 734 | 0.49161 | 0.4909 | 0.4909 | 0 | -0.0007101 | 734 | 0.49044 | 0.5989 | 0.4898 | -0.1091 | -0.0006433
[5 empty] | 735 | 0.49538 | 0.4947 | 0.4947 | 0 | -0.0006849 | 735 | 0.49368 | 0.6025 | 0.4931 | -0.1094 | -0.0005751
[5 empty] | 736 | 0.49913 | 0.4984 | 0.4984 | 0 | -0.000727 | 736 | 0.49687 | 0.606 | 0.4963 | -0.1097 | -0.000572
[5 empty] | 737 | 0.50284 | 0.5021 | 0.5021 | 0 | -0.0007361 | 737 | 0.50003 | 0.6095 | 0.4994 | -0.1101 | -0.0006339
[5 empty] | 738 | 0.50651 | 0.5058 | 0.5058 | 0 | -0.0007118 | 738 | 0.50316 | 0.6129 | 0.5026 | -0.1103 | -0.0005609
[5 empty] | 739 | 0.51015 | 0.5095 | 0.5095 | 0 | -0.0006539 | 739 | 0.50625 | 0.6163 | 0.5057 | -0.1106 | -0.0005531
[5 empty] | 740 | 0.51376 | 0.5131 | 0.5131 | 0 | -0.000662 | 740 | 0.50931 | 0.6197 | 0.5087 | -0.111 | -0.0006104
[5 empty] | 741 | 0.51717 | 0.5165 | 0.5165 | 0 | -0.0006675 | 741 | 0.5122 | 0.6228 | 0.5116 | -0.1112 | -0.0006015
[5 empty] | 742 | 0.52054 | 0.5199 | 0.5199 | 0 | -0.0006441 | 742 | 0.51506 | 0.6259 | 0.5145 | -0.1114 | -0.0005634
[5 empty] | 743 | 0.52389 | 0.5232 | 0.5232 | 0 | -0.0006918 | 743 | 0.5179 | 0.629 | 0.5173 | -0.1117 | -0.0005962
[5 empty] | 744 | 0.52721 | 0.5265 | 0.5265 | 0 | -0.0007101 | 744 | 0.5207 | 0.632 | 0.5202 | -0.1118 | -0.0004999
[5 empty] | 745 | 0.5305 | 0.5298 | 0.5298 | 0 | -0.0006993 | 745 | 0.52347 | 0.635 | 0.5229 | -0.1121 | -0.0005747
[5 empty] | 746 | 0.53376 | 0.5331 | 0.5331 | 0 | -0.000659 | 746 | 0.52622 | 0.6379 | 0.5257 | -0.1122 | -0.0005206
[5 empty] | 747 | 0.53699 | 0.5363 | 0.5363 | 0 | -0.000689 | 747 | 0.52894 | 0.6408 | 0.5284 | -0.1124 | -0.0005378
[5 empty] | 748 | 0.54019 | 0.5395 | 0.5395 | 0 | -0.0006894 | 748 | 0.53163 | 0.6437 | 0.5311 | -0.1126 | -0.0005262
[5 empty] | 749 | 0.54336 | 0.5427 | 0.5427 | 0 | -0.0006599 | 749 | 0.53429 | 0.6465 | 0.5338 | -0.1127 | -0.000486
[5 empty] | 750 | 0.5465 | 0.5459 | 0.5459 | 0 | -0.0006006 | 750 | 0.53692 | 0.6493 | 0.5364 | -0.1129 | -0.0005173
[5 empty] | 751 | 0.54961 | 0.549 | 0.549 | 0 | -0.0006113 | 751 | 0.53952 | 0.6521 | 0.539 | -0.1131 | -0.0005202
[5 empty] | 752 | 0.55269 | 0.5521 | 0.5521 | 0 | -0.000592 | 752 | 0.54209 | 0.6548 | 0.5416 | -0.1132 | -0.0004949
[5 empty] | 753 | 0.55574 | 0.5551 | 0.5551 | 0 | -0.0006427 | 753 | 0.54464 | 0.6575 | 0.5442 | -0.1133 | -0.0004414
[5 empty] | 754 | 0.55876 | 0.5582 | 0.5582 | 0 | -0.0005634 | 754 | 0.54716 | 0.6602 | 0.5467 | -0.1135 | -0.0004599
[5 empty] | 755 | 0.56175 | 0.5612 | 0.5612 | 0 | -0.000554 | 755 | 0.54965 | 0.6628 | 0.5492 | -0.1136 | -0.0004506
[5 empty] | 756 | 0.56471 | 0.5641 | 0.5641 | 0 | -0.0006146 | 756 | 0.55211 | 0.6654 | 0.5516 | -0.1138 | -0.0005135
[5 empty] | 757 | 0.56765 | 0.5671 | 0.5671 | 0 | -0.0005452 | 757 | 0.55455 | 0.6679 | 0.5541 | -0.1138 | -0.0004489
[5 empty] | 758 | 0.57055 | 0.57 | 0.57 | 0 | -0.0005459 | 758 | 0.55696 | 0.6704 | 0.5565 | -0.1139 | -0.0004569
[5 empty] | 759 | 0.57342 | 0.5728 | 0.5728 | 0 | -0.0006165 | 759 | 0.55934 | 0.6729 | 0.5589 | -0.114 | -0.0004375
[5 empty] | 760 | 0.57626 | 0.5757 | 0.5757 | 0 | -0.0005574 | 760 | 0.56169 | 0.6753 | 0.5612 | -0.1141 | -0.0004911
[5 empty] | 761 | 0.57918 | 0.5786 | 0.5786 | 0 | -0.0005764 | 761 | 0.56409 | 0.6778 | 0.5637 | -0.1141 | -0.0003927
[5 empty] | 762 | 0.58206 | 0.5815 | 0.5815 | 0 | -0.0005606 | 762 | 0.56646 | 0.6803 | 0.566 | -0.1143 | -0.0004628
[5 empty] | 763 | 0.58491 | 0.5844 | 0.5844 | 0 | -0.0005104 | 763 | 0.5688 | 0.6827 | 0.5684 | -0.1143 | -0.0004017
[5 empty] | 764 | 0.58773 | 0.5872 | 0.5872 | 0 | -0.0005257 | 764 | 0.57111 | 0.6851 | 0.5707 | -0.1144 | -0.0004097
[5 empty] | 765 | 0.59051 | 0.59 | 0.59 | 0 | -0.0005068 | 765 | 0.57339 | 0.6875 | 0.573 | -0.1145 | -0.000387
[5 empty] | 766 | 0.59325 | 0.5927 | 0.5927 | 0 | -0.0005539 | 766 | 0.57563 | 0.6898 | 0.5752 | -0.1146 | -0.0004339
[5 empty] | 767 | 0.59597 | 0.5954 | 0.5954 | 0 | -0.0005672 | 767 | 0.57785 | 0.6921 | 0.5774 | -0.1147 | -0.0004506
[5 empty] | 768 | 0.59865 | 0.5981 | 0.5981 | 0 | -0.0005468 | 768 | 0.58004 | 0.6943 | 0.5796 | -0.1147 | -0.0004373
[5 empty] | 769 | 0.60129 | 0.6008 | 0.6008 | 0 | -0.000493 | 769 | 0.58219 | 0.6965 | 0.5818 | -0.1147 | -0.0003944
[5 empty] | 770 | 0.60391 | 0.6034 | 0.6034 | 0 | -0.000506 | 770 | 0.58432 | 0.6987 | 0.5839 | -0.1148 | -0.0004221
[5 empty] | 771 | 0.60652 | 0.606 | 0.606 | 0 | -0.0005194 | 771 | 0.58644 | 0.7009 | 0.5861 | -0.1148 | -0.0003436
[5 empty] | 772 | 0.6091 | 0.6086 | 0.6086 | 0 | -0.0004987 | 772 | 0.58853 | 0.703 | 0.5882 | -0.1148 | -0.0003349
[5 empty] | 773 | 0.61164 | 0.6112 | 0.6112 | 0 | -0.0004439 | 773 | 0.5906 | 0.7051 | 0.5902 | -0.1149 | -0.0003962
[5 empty] | 774 | 0.61416 | 0.6137 | 0.6137 | 0 | -0.0004555 | 774 | 0.59263 | 0.7072 | 0.5923 | -0.1149 | -0.0003279
[5 empty] | 775 | 0.61663 | 0.6162 | 0.6162 | 0 | -0.0004335 | 775 | 0.59463 | 0.7092 | 0.5943 | -0.1149 | -0.00033
[5 empty] | 776 | 0.61908 | 0.6186 | 0.6186 | 0 | -0.0004784 | 776 | 0.5966 | 0.7112 | 0.5963 | -0.1149 | -0.0003031
[5 empty] | 777 | 0.62149 | 0.621 | 0.621 | 0 | -0.0004905 | 777 | 0.59855 | 0.7132 | 0.5982 | -0.115 | -0.0003473
[5 empty] | 778 | 0.62387 | 0.6234 | 0.6234 | 0 | -0.00047 | 778 | 0.60046 | 0.7152 | 0.6001 | -0.1151 | -0.000363
[5 empty] | 779 | 0.62622 | 0.6258 | 0.6258 | 0 | -0.0004172 | 779 | 0.60235 | 0.7171 | 0.602 | -0.1151 | -0.0003504
[5 empty] | 780 | 0.62853 | 0.6281 | 0.6281 | 0 | -0.0004323 | 780 | 0.60421 | 0.7189 | 0.6039 | -0.115 | -0.0003097
[5 empty] | 781 | 0.63082 | 0.6304 | 0.6304 | 0 | -0.0004157 | 781 | 0.60604 | 0.7208 | 0.6057 | -0.1151 | -0.0003414
[5 empty] | 782 | 0.63307 | 0.6326 | 0.6326 | 0 | -0.0004677 | 782 | 0.60785 | 0.7226 | 0.6075 | -0.1151 | -0.0003456
[5 empty] | 783 | 0.63529 | 0.6349 | 0.6349 | 0 | -0.0003885 | 783 | 0.60962 | 0.7244 | 0.6093 | -0.1151 | -0.0003226
[5 empty] | 784 | 0.63748 | 0.6371 | 0.6371 | 0 | -0.0003784 | 784 | 0.61137 | 0.7261 | 0.6111 | -0.115 | -0.0002727
[5 empty] | 785 | 0.63964 | 0.6392 | 0.6392 | 0 | -0.0004377 | 785 | 0.6131 | 0.7279 | 0.6128 | -0.1151 | -0.0002962
[5 empty] | 786 | 0.64177 | 0.6414 | 0.6414 | 0 | -0.0003668 | 786 | 0.61479 | 0.7296 | 0.6145 | -0.1151 | -0.0002933
[5 empty] | 787 | 0.64387 | 0.6435 | 0.6435 | 0 | -0.000366 | 787 | 0.61646 | 0.7312 | 0.6162 | -0.115 | -0.0002644
[5 empty] | 788 | 0.64594 | 0.6455 | 0.6455 | 0 | -0.0004354 | 788 | 0.61811 | 0.7329 | 0.6178 | -0.1151 | -0.0003096
[5 empty] | 789 | 0.64798 | 0.6476 | 0.6476 | 0 | -0.0003755 | 789 | 0.61973 | 0.7345 | 0.6194 | -0.1151 | -0.0003293
[5 empty] | 790 | 0.64999 | 0.6496 | 0.6496 | 0 | -0.0003865 | 790 | 0.62132 | 0.7361 | 0.621 | -0.1151 | -0.0003237
[5 empty] | 791 | 0.65196 | 0.6516 | 0.6516 | 0 | -0.0003563 | 791 | 0.62289 | 0.7376 | 0.6226 | -0.115 | -0.0002887
[5 empty] | 792 | 0.6539 | 0.6535 | 0.6535 | 0 | -0.0003988 | 792 | 0.62443 | 0.7392 | 0.6242 | -0.115 | -0.0002301
[5 empty] | 793 | 0.65581 | 0.6555 | 0.6555 | 0 | -0.0003142 | 793 | 0.62595 | 0.7407 | 0.6257 | -0.115 | -0.000248
[5 empty] | 794 | 0.6577 | 0.6573 | 0.6573 | 0 | -0.0004027 | 794 | 0.62744 | 0.7422 | 0.6272 | -0.115 | -0.0002426
[5 empty] | 795 | 0.65956 | 0.6592 | 0.6592 | 0 | -0.0003647 | 795 | 0.62891 | 0.7436 | 0.6287 | -0.1149 | -0.0002142
[5 empty] | 796 | 0.6614 | 0.6611 | 0.6611 | 0 | -0.0003005 | 796 | 0.63036 | 0.745 | 0.6301 | -0.1149 | -0.0002631
[5 empty] | 797 | 0.66321 | 0.6629 | 0.6629 | 0 | -0.0003102 | 797 | 0.63179 | 0.7464 | 0.6315 | -0.1149 | -0.0002894
[5 empty] | 798 | 0.66499 | 0.6647 | 0.6647 | 0 | -0.0002943 | 798 | 0.63319 | 0.7478 | 0.633 | -0.1148 | -0.0001934
[5 empty] | 799 | 0.66675 | 0.6664 | 0.6664 | 0 | -0.0003529 | 799 | 0.63458 | 0.7492 | 0.6343 | -0.1149 | -0.0002754
[5 empty] | 800 | 0.66849 | 0.6682 | 0.6682 | 0 | -0.0002863 | 800 | 0.63594 | 0.7505 | 0.6357 | -0.1148 | -0.0002355
[5 empty] | 801 | 0.67017 | 0.6698 | 0.6698 | 0 | -0.0003679 | 801 | 0.63728 | 0.7518 | 0.6371 | -0.1147 | -0.0001759
[5 empty] | 802 | 0.67183 | 0.6715 | 0.6715 | 0 | -0.0003282 | 802 | 0.6386 | 0.7531 | 0.6384 | -0.1147 | -0.000198
[5 empty] | 803 | 0.67347 | 0.6732 | 0.6732 | 0 | -0.0002674 | 803 | 0.6399 | 0.7544 | 0.6397 | -0.1147 | -0.000202
[5 empty] | 804 | 0.67509 | 0.6748 | 0.6748 | 0 | -0.0002857 | 804 | 0.64119 | 0.7556 | 0.641 | -0.1146 | -0.0001882
[5 empty] | 805 | 0.67668 | 0.6764 | 0.6764 | 0 | -0.0002834 | 805 | 0.64246 | 0.7569 | 0.6422 | -0.1147 | -0.0002567
[5 empty] | 806 | 0.67826 | 0.678 | 0.678 | 0 | -0.0002605 | 806 | 0.64371 | 0.7581 | 0.6435 | -0.1146 | -0.0002076
[5 empty] | 807 | 0.67982 | 0.6795 | 0.6795 | 0 | -0.0003174 | 807 | 0.64494 | 0.7593 | 0.6447 | -0.1146 | -0.0002412
[5 empty] | 808 | 0.68135 | 0.6811 | 0.6811 | 0 | -0.0002543 | 808 | 0.64616 | 0.7604 | 0.646 | -0.1144 | -0.0001576
[5 empty] | 809 | 0.68287 | 0.6826 | 0.6826 | 0 | -0.0002713 | 809 | 0.64736 | 0.7616 | 0.6472 | -0.1144 | -0.000157
[5 empty] | 810 | 0.68437 | 0.6841 | 0.6841 | 0 | -0.0002687 | 810 | 0.64854 | 0.7627 | 0.6484 | -0.1143 | -0.0001396
[5 empty] | 811 | 0.68584 | 0.6856 | 0.6856 | 0 | -0.0002403 | 811 | 0.6497 | 0.7638 | 0.6495 | -0.1143 | -0.0002001
[5 empty] | 812 | 0.68729 | 0.687 | 0.687 | 0 | -0.0002926 | 812 | 0.65084 | 0.7649 | 0.6507 | -0.1142 | -0.0001441
[5 empty] | 813 | 0.68873 | 0.6885 | 0.6885 | 0 | -0.0002261 | 813 | 0.65197 | 0.766 | 0.6518 | -0.1142 | -0.0001719
[5 empty] | 814 | 0.69014 | 0.6899 | 0.6899 | 0 | -0.0002408 | 814 | 0.65308 | 0.7671 | 0.6529 | -0.1142 | -0.0001835
[5 empty] | 815 | 0.69154 | 0.6913 | 0.6913 | 0 | -0.000237 | 815 | 0.65418 | 0.7682 | 0.654 | -0.1142 | -0.0001792
[5 empty] | 816 | 0.69291 | 0.6927 | 0.6927 | 0 | -0.0002148 | 816 | 0.65526 | 0.7692 | 0.6551 | -0.1141 | -0.000159
[5 empty] | 817 | 0.69427 | 0.694 | 0.694 | 0 | -0.0002745 | 817 | 0.65632 | 0.7702 | 0.6562 | -0.114 | -0.0001233
[5 empty] | 818 | 0.69562 | 0.6954 | 0.6954 | 0 | -0.0002163 | 818 | 0.65737 | 0.7712 | 0.6572 | -0.114 | -0.000172
[5 empty] | 819 | 0.69694 | 0.6967 | 0.6967 | 0 | -0.0002403 | 819 | 0.65841 | 0.7722 | 0.6582 | -0.114 | -0.0002053
[5 empty] | 820 | 0.69825 | 0.698 | 0.698 | 0 | -0.0002467 | 820 | 0.65942 | 0.7732 | 0.6593 | -0.1139 | -0.0001235
[5 empty] | 821 | 0.69954 | 0.6993 | 0.6993 | 0 | -0.0002403 | 821 | 0.6604 | 0.7741 | 0.6603 | -0.1138 | -9.86e-05
[5 empty] | 822 | 0.70081 | 0.7006 | 0.7006 | 0 | -0.0002136 | 822 | 0.66136 | 0.7751 | 0.6612 | -0.1139 | -0.0001557
[5 empty] | 823 | 0.70207 | 0.7018 | 0.7018 | 0 | -0.0002668 | 823 | 0.66229 | 0.776 | 0.6622 | -0.1138 | -9.5e-05
[5 empty] | 824 | 0.7033 | 0.7031 | 0.7031 | 0 | -0.0002002 | 824 | 0.66322 | 0.7769 | 0.6631 | -0.1138 | -0.0001167
[5 empty] | 825 | 0.70451 | 0.7043 | 0.7043 | 0 | -0.0002139 | 825 | 0.66412 | 0.7778 | 0.664 | -0.1138 | -0.000121
[5 empty] | 826 | 0.70571 | 0.7055 | 0.7055 | 0 | -0.0002083 | 826 | 0.66501 | 0.7787 | 0.6649 | -0.1138 | -0.000108
[5 empty] | 827 | 0.70688 | 0.7067 | 0.7067 | 0 | -0.0001834 | 827 | 0.66588 | 0.7795 | 0.6658 | -0.1137 | -7.78e-05
[5 empty] | 828 | 0.70804 | 0.7078 | 0.7078 | 0 | -0.0002396 | 828 | 0.66673 | 0.7804 | 0.6666 | -0.1138 | -0.0001308
[5 empty] | 829 | 0.70918 | 0.709 | 0.709 | 0 | -0.000177 | 829 | 0.66757 | 0.7812 | 0.6674 | -0.1138 | -0.000167
[5 empty] | 830 | 0.7103 | 0.7101 | 0.7101 | 0 | -0.000196 | 830 | 0.66839 | 0.782 | 0.6683 | -0.1137 | -8.66e-05
[5 empty] | 831 | 0.71139 | 0.7112 | 0.7112 | 0 | -0.000191 | 831 | 0.66919 | 0.7828 | 0.6691 | -0.1137 | -8.51e-05
[5 empty] | 832 | 0.71247 | 0.7123 | 0.7123 | 0 | -0.000168 | 832 | 0.66997 | 0.7836 | 0.6699 | -0.1137 | -6.75e-05
[5 empty] | 833 | 0.71353 | 0.7133 | 0.7133 | 0 | -0.0002272 | 833 | 0.67073 | 0.7843 | 0.6706 | -0.1137 | -0.0001338
[5 empty] | 834 | 0.71457 | 0.7144 | 0.7144 | 0 | -0.0001688 | 834 | 0.67148 | 0.7851 | 0.6714 | -0.1137 | -8.42e-05
[5 empty] | 835 | 0.71559 | 0.7154 | 0.7154 | 0 | -0.000193 | 835 | 0.67222 | 0.7858 | 0.6721 | -0.1137 | -0.0001189
[5 empty] | 836 | 0.7166 | 0.7164 | 0.7164 | 0 | -0.0002 | 836 | 0.67294 | 0.7865 | 0.6728 | -0.1137 | -0.0001381
[5 empty] | 837 | 0.71759 | 0.7174 | 0.7174 | 0 | -0.00019 | 837 | 0.67364 | 0.7872 | 0.6736 | -0.1136 | -4.18e-05
[5 empty] | 838 | 0.71856 | 0.7184 | 0.7184 | 0 | -0.0001631 | 838 | 0.67433 | 0.7879 | 0.6742 | -0.1137 | -0.0001303
[5 empty] | 839 | 0.71952 | 0.7194 | 0.7194 | 0 | -0.0001196 | 839 | 0.675 | 0.7886 | 0.6749 | -0.1137 | -0.0001036
[5 empty] | 840 | 0.72046 | 0.7203 | 0.7203 | 0 | -0.0001597 | 840 | 0.67566 | 0.7893 | 0.6756 | -0.1137 | -6.2e-05
[5 empty] | 841 | 0.72142 | 0.7213 | 0.7213 | 0 | -0.0001194 | 841 | 0.67637 | 0.79 | 0.6763 | -0.1137 | -7.3e-05
[5 empty] | 842 | 0.72237 | 0.7222 | 0.7222 | 0 | -0.0001654 | 842 | 0.67707 | 0.7906 | 0.677 | -0.1136 | -7.18e-05
[5 empty] | 843 | 0.7233 | 0.7231 | 0.7231 | 0 | -0.0001979 | 843 | 0.67776 | 0.7913 | 0.6777 | -0.1136 | -5.85e-05
[5 empty] | 844 | 0.72422 | 0.7241 | 0.7241 | 0 | -0.0001169 | 844 | 0.67843 | 0.7919 | 0.6784 | -0.1135 | -3.32e-05
[5 empty] | 845 | 0.72512 | 0.725 | 0.725 | 0 | -0.0001227 | 845 | 0.6791 | 0.7926 | 0.679 | -0.1136 | -9.61e-05
[5 empty] | 846 | 0.72602 | 0.7259 | 0.7259 | 0 | -0.0001154 | 846 | 0.67975 | 0.7932 | 0.6797 | -0.1135 | -4.73e-05
[5 empty] | 847 | 0.72689 | 0.7268 | 0.7268 | 0 | -9.5e-05 | 847 | 0.68039 | 0.7938 | 0.6803 | -0.1135 | -8.68e-05
[5 empty] | 848 | 0.72776 | 0.7276 | 0.7276 | 0 | -0.0001618 | 848 | 0.68101 | 0.7945 | 0.681 | -0.1135 | -1.48e-05
[5 empty] | 849 | 0.72862 | 0.7285 | 0.7285 | 0 | -0.0001159 | 849 | 0.68163 | 0.7951 | 0.6816 | -0.1135 | -3.14e-05
[5 empty] | 850 | 0.72946 | 0.7293 | 0.7293 | 0 | -0.0001574 | 850 | 0.68224 | 0.7957 | 0.6822 | -0.1135 | -3.66e-05
[5 empty] | 851 | 0.73029 | 0.7302 | 0.7302 | 0 | -8.65e-05 | 851 | 0.68283 | 0.7962 | 0.6828 | -0.1134 | -3.07e-05
[5 empty] | 852 | 0.7311 | 0.731 | 0.731 | 0 | -0.0001032 | 852 | 0.68341 | 0.7968 | 0.6834 | -0.1134 | -1.36e-05
[5 empty] | 853 | 0.73191 | 0.7318 | 0.7318 | 0 | -0.0001077 | 853 | 0.68399 | 0.7974 | 0.6839 | -0.1135 | -8.54e-05
[5 empty] | 854 | 0.7327 | 0.7326 | 0.7326 | 0 | -0.0001002 | 854 | 0.68455 | 0.7979 | 0.6845 | -0.1134 | -4.63e-05
[5 empty] | 855 | 0.73348 | 0.7334 | 0.7334 | 0 | -8.07e-05 | 855 | 0.6851 | 0.7985 | 0.6851 | -0.1134 | 3.6e-06
[5 empty] | 856 | 0.73425 | 0.7341 | 0.7341 | 0 | -0.0001494 | 856 | 0.68564 | 0.799 | 0.6856 | -0.1134 | -3.58e-05
[5 empty] | 857 | 0.73501 | 0.7349 | 0.7349 | 0 | -0.0001064 | 857 | 0.68616 | 0.7995 | 0.6861 | -0.1134 | -6.45e-05
[5 empty] | 858 | 0.73575 | 0.7356 | 0.7356 | 0 | -0.0001518 | 858 | 0.68668 | 0.8 | 0.6867 | -0.1133 | 1.73e-05
[5 empty] | 859 | 0.73649 | 0.7364 | 0.7364 | 0 | -8.58e-05 | 859 | 0.68719 | 0.8005 | 0.6872 | -0.1133 | 9.6e-06
[5 empty] | 860 | 0.73721 | 0.7371 | 0.7371 | 0 | -0.0001084 | 860 | 0.68769 | 0.801 | 0.6877 | -0.1133 | 1.23e-05
[5 empty] | 861 | 0.73786 | 0.7378 | 0.7378 | 0 | -6.37e-05 | 861 | 0.68809 | 0.8015 | 0.6881 | -0.1134 | 1.44e-05
[5 empty] | 862 | 0.73851 | 0.7384 | 0.7384 | 0 | -0.0001059 | 862 | 0.68847 | 0.8019 | 0.6885 | -0.1134 | 2.89e-05
[5 empty] | 863 | 0.73914 | 0.739 | 0.739 | 0 | -0.0001351 | 863 | 0.68884 | 0.8023 | 0.6888 | -0.1135 | -4.43e-05
[5 empty] | 864 | 0.73975 | 0.7397 | 0.7397 | 0 | -5.14e-05 | 864 | 0.68921 | 0.8027 | 0.6892 | -0.1135 | -5.2e-06
[5 empty] | 865 | 0.74035 | 0.7403 | 0.7403 | 0 | -5.5e-05 | 865 | 0.68955 | 0.8031 | 0.6895 | -0.1136 | -5.4e-05
[5 empty] | 866 | 0.74095 | 0.7409 | 0.7409 | 0 | -4.61e-05 | 866 | 0.68989 | 0.8035 | 0.6899 | -0.1136 | 9.2e-06
[5 empty] | 867 | 0.74152 | 0.7414 | 0.7414 | 0 | -0.0001247 | 867 | 0.69022 | 0.8039 | 0.6902 | -0.1137 | -1.56e-05
[5 empty] | 868 | 0.74209 | 0.742 | 0.742 | 0 | -9.09e-05 | 868 | 0.69053 | 0.8042 | 0.6905 | -0.1137 | -2.86e-05
[5 empty] | 869 | 0.74264 | 0.7426 | 0.7426 | 0 | -4.49e-05 | 869 | 0.69083 | 0.8046 | 0.6908 | -0.1138 | -2.98e-05
[5 empty] | 870 | 0.74319 | 0.7431 | 0.7431 | 0 | -8.68e-05 | 870 | 0.69112 | 0.8049 | 0.6911 | -0.1138 | -1.94e-05
[5 empty] | 871 | 0.74372 | 0.7436 | 0.7436 | 0 | -0.000121 | 871 | 0.6914 | 0.8053 | 0.6914 | -0.1139 | -9e-07
[5 empty] | 872 | 0.74424 | 0.7442 | 0.7442 | 0 | -4.32e-05 | 872 | 0.69167 | 0.8056 | 0.6917 | -0.1139 | 2.91e-05
[5 empty] | 873 | 0.74475 | 0.7447 | 0.7447 | 0 | -5.37e-05 | 873 | 0.69193 | 0.8059 | 0.6919 | -0.114 | -2.95e-05
[5 empty] | 874 | 0.74525 | 0.7452 | 0.7452 | 0 | -5.24e-05 | 874 | 0.69218 | 0.8062 | 0.6922 | -0.114 | 2.33e-05
[5 empty] | 875 | 0.74574 | 0.7457 | 0.7457 | 0 | -3.96e-05 | 875 | 0.69241 | 0.8065 | 0.6924 | -0.1141 | -1.26e-05
[5 empty] | 876 | 0.74622 | 0.7462 | 0.7462 | 0 | -1.53e-05 | 876 | 0.69264 | 0.8068 | 0.6927 | -0.1141 | 6.26e-05
[5 empty] | 877 | 0.74668 | 0.7466 | 0.7466 | 0 | -7.97e-05 | 877 | 0.69285 | 0.8071 | 0.6929 | -0.1142 | 4.9e-05
[5 empty] | 878 | 0.74713 | 0.7471 | 0.7471 | 0 | -3.28e-05 | 878 | 0.69305 | 0.8073 | 0.6931 | -0.1142 | 4.64e-05
[5 empty] | 879 | 0.74757 | 0.7475 | 0.7475 | 0 | -7.48e-05 | 879 | 0.69325 | 0.8076 | 0.6933 | -0.1143 | 5.47e-05
[5 empty] | 880 | 0.74801 | 0.748 | 0.748 | 0 | -5.7e-06 | 880 | 0.69343 | 0.8079 | 0.6935 | -0.1144 | 7.4e-05
[5 empty] | 881 | 0.74849 | 0.7484 | 0.7484 | 0 | -9.43e-05 | 881 | 0.6937 | 0.8082 | 0.6937 | -0.1145 | -1.8e-06
[5 empty] | 882 | 0.74897 | 0.7489 | 0.7489 | 0 | -7.39e-05 | 882 | 0.69397 | 0.8085 | 0.694 | -0.1145 | 3.09e-05
[5 empty] | 883 | 0.74944 | 0.7494 | 0.7494 | 0 | -4.46e-05 | 883 | 0.69423 | 0.8088 | 0.6943 | -0.1145 | 7.22e-05
[5 empty] | 884 | 0.74991 | 0.7499 | 0.7499 | 0 | -6.4e-06 | 884 | 0.69448 | 0.8091 | 0.6945 | -0.1146 | 2.2e-05
[5 empty] | 885 | 0.75036 | 0.7503 | 0.7503 | 0 | -5.95e-05 | 885 | 0.69472 | 0.8093 | 0.6948 | -0.1145 | 8.01e-05
[5 empty] | 886 | 0.7508 | 0.7508 | 0.7508 | 0 | -3.9e-06 | 886 | 0.69495 | 0.8096 | 0.695 | -0.1146 | 4.66e-05
[5 empty] | 887 | 0.75124 | 0.7512 | 0.7512 | 0 | -3.98e-05 | 887 | 0.69518 | 0.8099 | 0.6952 | -0.1147 | 2.14e-05
[5 empty] | 888 | 0.75167 | 0.7516 | 0.7516 | 0 | -6.71e-05 | 888 | 0.6954 | 0.8102 | 0.6954 | -0.1148 | 4.4e-06
[5 empty] | 889 | 0.75209 | 0.7521 | 0.7521 | 0 | 1.4e-05 | 889 | 0.6956 | 0.8104 | 0.6957 | -0.1147 | 9.56e-05
[5 empty] | 890 | 0.7525 | 0.7525 | 0.7525 | 0 | 3.5e-06 | 890 | 0.69581 | 0.8107 | 0.6959 | -0.1148 | 9.48e-05
[5 empty] | 891 | 0.7529 | 0.7529 | 0.7529 | 0 | 1.2e-06 | 891 | 0.696 | 0.8109 | 0.6961 | -0.1148 | 0.0001022
[5 empty] | 892 | 0.75329 | 0.7533 | 0.7533 | 0 | 7.2e-06 | 892 | 0.69618 | 0.8111 | 0.6962 | -0.1149 | 1.75e-05
[5 empty] | 893 | 0.75368 | 0.7537 | 0.7537 | 0 | 2.13e-05 | 893 | 0.69636 | 0.8114 | 0.6964 | -0.115 | 4.08e-05
[5 empty] | 894 | 0.75406 | 0.754 | 0.754 | 0 | -5.64e-05 | 894 | 0.69653 | 0.8116 | 0.6966 | -0.115 | 7.2e-05
[5 empty] | 895 | 0.75443 | 0.7544 | 0.7544 | 0 | -2.62e-05 | 895 | 0.69669 | 0.8118 | 0.6968 | -0.115 | 0.000111
[5 empty] | 896 | 0.75479 | 0.7548 | 0.7548 | 0 | 1.19e-05 | 896 | 0.69684 | 0.812 | 0.6969 | -0.1151 | 5.78e-05
[5 empty] | 897 | 0.75514 | 0.7551 | 0.7551 | 0 | -4.2e-05 | 897 | 0.69699 | 0.8122 | 0.6971 | -0.1151 | 0.0001124
[5 empty] | 898 | 0.75549 | 0.7555 | 0.7555 | 0 | 1.18e-05 | 898 | 0.69713 | 0.8124 | 0.6972 | -0.1152 | 7.46e-05
[5 empty] | 899 | 0.75583 | 0.7558 | 0.7558 | 0 | -2.66e-05 | 899 | 0.69726 | 0.8126 | 0.6973 | -0.1153 | 4.45e-05
[5 empty] | 900 | 0.75616 | 0.7562 | 0.7562 | 0 | 4.27e-05 | 900 | 0.69738 | 0.8128 | 0.6975 | -0.1153 | 0.000122
[5 empty] | 901 | 0.7564 | 0.7564 | 0.7564 | 0 | 4.2e-06 | 901 | 0.69737 | 0.8129 | 0.6974 | -0.1155 | 3.18e-05
[5 empty] | 902 | 0.75662 | 0.7566 | 0.7566 | 0 | -2.5e-05 | 902 | 0.69735 | 0.813 | 0.6974 | -0.1156 | 5.11e-05
[5 empty] | 903 | 0.75685 | 0.7568 | 0.7568 | 0 | -4.51e-05 | 903 | 0.69732 | 0.8131 | 0.6974 | -0.1157 | 7.99e-05
[5 empty] | 904 | 0.75706 | 0.7571 | 0.7571 | 0 | 4.4e-05 | 904 | 0.69728 | 0.8132 | 0.6974 | -0.1158 | 0.0001182
[5 empty] | 905 | 0.75726 | 0.7573 | 0.7573 | 0 | 4.2e-05 | 905 | 0.69723 | 0.8132 | 0.6973 | -0.1159 | 6.58e-05
[5 empty] | 906 | 0.75745 | 0.7575 | 0.7575 | 0 | 4.91e-05 | 906 | 0.69718 | 0.8133 | 0.6973 | -0.116 | 0.0001228
[5 empty] | 907 | 0.75763 | 0.7576 | 0.7576 | 0 | -3.5e-05 | 907 | 0.69711 | 0.8133 | 0.6972 | -0.1161 | 8.9e-05
[5 empty] | 908 | 0.75781 | 0.7578 | 0.7578 | 0 | -1.02e-05 | 908 | 0.69704 | 0.8134 | 0.6971 | -0.1163 | 6.45e-05
[5 empty] | 909 | 0.75798 | 0.758 | 0.758 | 0 | 2.34e-05 | 909 | 0.69695 | 0.8134 | 0.697 | -0.1164 | 4.92e-05
[5 empty] | 910 | 0.75813 | 0.7581 | 0.7581 | 0 | -3.43e-05 | 910 | 0.69686 | 0.8135 | 0.697 | -0.1165 | 0.0001431
[5 empty] | 911 | 0.75828 | 0.7583 | 0.7583 | 0 | 1.98e-05 | 911 | 0.69675 | 0.8135 | 0.6969 | -0.1166 | 0.0001487
[5 empty] | 912 | 0.75842 | 0.7584 | 0.7584 | 0 | -1.74e-05 | 912 | 0.69664 | 0.8135 | 0.6967 | -0.1168 | 6.34e-05
[5 empty] | 913 | 0.75855 | 0.7586 | 0.7586 | 0 | 5.38e-05 | 913 | 0.69651 | 0.8135 | 0.6966 | -0.1169 | 8.7e-05
[5 empty] | 914 | 0.75867 | 0.7587 | 0.7587 | 0 | 3.35e-05 | 914 | 0.69638 | 0.8135 | 0.6965 | -0.117 | 0.0001196
[5 empty] | 915 | 0.75878 | 0.7588 | 0.7588 | 0 | 2.15e-05 | 915 | 0.69624 | 0.8135 | 0.6964 | -0.1171 | 0.0001611
[5 empty] | 916 | 0.75888 | 0.7589 | 0.7589 | 0 | 1.79e-05 | 916 | 0.69609 | 0.8135 | 0.6962 | -0.1173 | 0.0001114
[5 empty] | 917 | 0.75898 | 0.759 | 0.759 | 0 | 2.26e-05 | 917 | 0.69593 | 0.8135 | 0.696 | -0.1175 | 7.06e-05
[5 empty] | 918 | 0.75906 | 0.7591 | 0.7591 | 0 | 3.55e-05 | 918 | 0.69576 | 0.8135 | 0.6959 | -0.1176 | 0.0001386
[5 empty] | 919 | 0.75914 | 0.7592 | 0.7592 | 0 | 5.65e-05 | 919 | 0.69558 | 0.8135 | 0.6957 | -0.1178 | 0.0001153
[5 empty] | 920 | 0.75921 | 0.7593 | 0.7593 | 0 | 8.57e-05 | 920 | 0.6954 | 0.8134 | 0.6955 | -0.1179 | 0.0001008
[5 empty] | 921 | 0.75937 | 0.7594 | 0.7594 | 0 | 2.69e-05 | 921 | 0.69534 | 0.8135 | 0.6955 | -0.118 | 0.0001611
[5 empty] | 922 | 0.75953 | 0.7596 | 0.7596 | 0 | 7.48e-05 | 922 | 0.69527 | 0.8135 | 0.6954 | -0.1181 | 0.0001283
[5 empty] | 923 | 0.75967 | 0.7597 | 0.7597 | 0 | 2.93e-05 | 923 | 0.6952 | 0.8136 | 0.6953 | -0.1183 | 0.0001024
[5 empty] | 924 | 0.75981 | 0.7599 | 0.7599 | 0 | 9.04e-05 | 924 | 0.69512 | 0.8136 | 0.6952 | -0.1184 | 8.33e-05
[5 empty] | 925 | 0.75994 | 0.76 | 0.76 | 0 | 5.8e-05 | 925 | 0.69503 | 0.8136 | 0.6952 | -0.1184 | 0.0001712
[5 empty] | 926 | 0.76007 | 0.7601 | 0.7601 | 0 | 3.21e-05 | 926 | 0.69493 | 0.8136 | 0.6951 | -0.1185 | 0.0001658
[5 empty] | 927 | 0.76019 | 0.7602 | 0.7602 | 0 | 1.27e-05 | 927 | 0.69483 | 0.8136 | 0.695 | -0.1186 | 0.0001672
[5 empty] | 928 | 0.7603 | 0.7604 | 0.7604 | 0 | 9.97e-05 | 928 | 0.69472 | 0.8137 | 0.6949 | -0.1188 | 0.0001754
[5 empty] | 929 | 0.76041 | 0.7605 | 0.7605 | 0 | 9.31e-05 | 929 | 0.69461 | 0.8137 | 0.6948 | -0.1189 | 0.0001903
[5 empty] | 930 | 0.76051 | 0.7606 | 0.7606 | 0 | 9.28e-05 | 930 | 0.69449 | 0.8137 | 0.6946 | -0.1191 | 0.0001119
[5 empty] | 931 | 0.76063 | 0.7607 | 0.7607 | 0 | 7.46e-05 | 931 | 0.6944 | 0.8137 | 0.6945 | -0.1192 | 0.0001045
[5 empty] | 932 | 0.76074 | 0.7608 | 0.7608 | 0 | 6.23e-05 | 932 | 0.6943 | 0.8137 | 0.6944 | -0.1193 | 0.0001032
[5 empty] | 933 | 0.76084 | 0.7609 | 0.7609 | 0 | 5.59e-05 | 933 | 0.69419 | 0.8137 | 0.6943 | -0.1194 | 0.0001081
[5 empty] | 934 | 0.76094 | 0.761 | 0.761 | 0 | 5.53e-05 | 934 | 0.69408 | 0.8137 | 0.6942 | -0.1195 | 0.0001192
[5 empty] | 935 | 0.76104 | 0.7611 | 0.7611 | 0 | 6.04e-05 | 935 | 0.69396 | 0.8137 | 0.6941 | -0.1196 | 0.0001363
[5 empty] | 936 | 0.76113 | 0.7612 | 0.7612 | 0 | 7.13e-05 | 936 | 0.69384 | 0.8137 | 0.694 | -0.1197 | 0.0001595
[5 empty] | 937 | 0.76121 | 0.7613 | 0.7613 | 0 | 8.8e-05 | 937 | 0.69371 | 0.8137 | 0.6939 | -0.1198 | 0.0001888
[5 empty] | 938 | 0.76129 | 0.7614 | 0.7614 | 0 | 0.0001103 | 938 | 0.69358 | 0.8137 | 0.6937 | -0.12 | 0.0001241
[5 empty] | 939 | 0.76136 | 0.7614 | 0.7614 | 0 | 3.82e-05 | 939 | 0.69343 | 0.8136 | 0.6936 | -0.12 | 0.0001654
[5 empty] | 940 | 0.76143 | 0.7615 | 0.7615 | 0 | 7.18e-05 | 940 | 0.69329 | 0.8136 | 0.6935 | -0.1201 | 0.0002127
[5 empty] | 941 | 0.76149 | 0.7616 | 0.7616 | 0 | 0.000111 | 941 | 0.69313 | 0.8136 | 0.6933 | -0.1203 | 0.0001659
[5 empty] | 942 | 0.76154 | 0.7616 | 0.7616 | 0 | 5.57e-05 | 942 | 0.69297 | 0.8135 | 0.6931 | -0.1204 | 0.0001251
[5 empty] | 943 | 0.76159 | 0.7617 | 0.7617 | 0 | 0.0001059 | 943 | 0.69281 | 0.8135 | 0.693 | -0.1205 | 0.0001901
[5 empty] | 944 | 0.76164 | 0.7617 | 0.7617 | 0 | 6.17e-05 | 944 | 0.69264 | 0.8135 | 0.6928 | -0.1207 | 0.0001611
[5 empty] | 945 | 0.76168 | 0.7618 | 0.7618 | 0 | 0.0001229 | 945 | 0.69246 | 0.8134 | 0.6926 | -0.1208 | 0.0001379
[5 empty] | 946 | 0.76171 | 0.7618 | 0.7618 | 0 | 8.95e-05 | 946 | 0.69228 | 0.8134 | 0.6925 | -0.1209 | 0.0002205
[5 empty] | 947 | 0.76174 | 0.7618 | 0.7618 | 0 | 6.15e-05 | 947 | 0.69209 | 0.8133 | 0.6923 | -0.121 | 0.000209
[5 empty] | 948 | 0.76176 | 0.7618 | 0.7618 | 0 | 3.89e-05 | 948 | 0.6919 | 0.8132 | 0.6921 | -0.1211 | 0.0002032
[5 empty] | 949 | 0.76178 | 0.7619 | 0.7619 | 0 | 0.0001216 | 949 | 0.6917 | 0.8132 | 0.6919 | -0.1213 | 0.0002033
[5 empty] | 950 | 0.76179 | 0.7619 | 0.7619 | 0 | 0.0001097 | 950 | 0.69149 | 0.8131 | 0.6917 | -0.1214 | 0.0002091
[5 empty] | 951 | 0.76177 | 0.7619 | 0.7619 | 0 | 0.0001307 | 951 | 0.69124 | 0.813 | 0.6914 | -0.1216 | 0.0001607
[5 empty] | 952 | 0.76174 | 0.7618 | 0.7618 | 0 | 5.74e-05 | 952 | 0.69098 | 0.8129 | 0.6912 | -0.1217 | 0.0002185
[5 empty] | 953 | 0.76171 | 0.7618 | 0.7618 | 0 | 8.96e-05 | 953 | 0.69072 | 0.8128 | 0.6909 | -0.1219 | 0.0001825
[5 empty] | 954 | 0.76167 | 0.7618 | 0.7618 | 0 | 0.0001275 | 954 | 0.69045 | 0.8127 | 0.6906 | -0.1221 | 0.0001526
[5 empty] | 955 | 0.76163 | 0.7617 | 0.7617 | 0 | 7.08e-05 | 955 | 0.69017 | 0.8126 | 0.6904 | -0.1222 | 0.0002288
[5 empty] | 956 | 0.76158 | 0.7617 | 0.7617 | 0 | 0.0001197 | 956 | 0.68989 | 0.8124 | 0.6901 | -0.1223 | 0.0002111
[5 empty] | 957 | 0.76153 | 0.7616 | 0.7616 | 0 | 7.41e-05 | 957 | 0.6896 | 0.8123 | 0.6898 | -0.1225 | 0.0001995
[5 empty] | 958 | 0.76147 | 0.7616 | 0.7616 | 0 | 0.0001339 | 958 | 0.68931 | 0.8122 | 0.6895 | -0.1227 | 0.0001939
[5 empty] | 959 | 0.7614 | 0.7615 | 0.7615 | 0 | 9.92e-05 | 959 | 0.68901 | 0.812 | 0.6892 | -0.1228 | 0.0001945
[5 empty] | 960 | 0.76133 | 0.7614 | 0.7614 | 0 | 6.99e-05 | 960 | 0.6887 | 0.8119 | 0.6889 | -0.123 | 0.000201
[5 empty] | 961 | 0.76113 | 0.7612 | 0.7612 | 0 | 6.56e-05 | 961 | 0.68822 | 0.8117 | 0.6884 | -0.1233 | 0.0001777
[5 empty] | 962 | 0.76093 | 0.761 | 0.761 | 0 | 6.8e-05 | 962 | 0.68774 | 0.8114 | 0.6879 | -0.1235 | 0.0001621
[5 empty] | 963 | 0.76072 | 0.7608 | 0.7608 | 0 | 7.72e-05 | 963 | 0.68725 | 0.8111 | 0.6875 | -0.1236 | 0.0002543
[5 empty] | 964 | 0.76051 | 0.7606 | 0.7606 | 0 | 9.3e-05 | 964 | 0.68675 | 0.8109 | 0.687 | -0.1239 | 0.0002542
[5 empty] | 965 | 0.76028 | 0.7604 | 0.7604 | 0 | 0.0001155 | 965 | 0.68624 | 0.8106 | 0.6865 | -0.1241 | 0.0002618
[5 empty] | 966 | 0.76006 | 0.7602 | 0.7602 | 0 | 0.0001446 | 966 | 0.68572 | 0.8103 | 0.6859 | -0.1244 | 0.0001771
[5 empty] | 967 | 0.75982 | 0.7599 | 0.7599 | 0 | 8.04e-05 | 967 | 0.6852 | 0.81 | 0.6854 | -0.1246 | 0.0002002
[5 empty] | 968 | 0.75958 | 0.7597 | 0.7597 | 0 | 0.0001228 | 968 | 0.68467 | 0.8097 | 0.6849 | -0.1248 | 0.0002308
[5 empty] | 969 | 0.75933 | 0.7594 | 0.7594 | 0 | 7.19e-05 | 969 | 0.68413 | 0.8094 | 0.6844 | -0.125 | 0.0002692
[5 empty] | 970 | 0.75907 | 0.7592 | 0.7592 | 0 | 0.0001275 | 970 | 0.68358 | 0.8091 | 0.6838 | -0.1253 | 0.0002152
[5 empty] | 971 | 0.75881 | 0.7589 | 0.7589 | 0 | 8.96e-05 | 971 | 0.68303 | 0.8088 | 0.6833 | -0.1255 | 0.0002689
[5 empty] | 972 | 0.75854 | 0.7587 | 0.7587 | 0 | 0.0001584 | 972 | 0.68247 | 0.8085 | 0.6827 | -0.1258 | 0.0002302
[5 empty] | 973 | 0.75827 | 0.7584 | 0.7584 | 0 | 0.0001337 | 973 | 0.6819 | 0.8082 | 0.6821 | -0.1261 | 0.0001992
[5 empty] | 974 | 0.75798 | 0.7581 | 0.7581 | 0 | 0.0001156 | 974 | 0.68132 | 0.8078 | 0.6816 | -0.1262 | 0.0002758
[5 empty] | 975 | 0.7577 | 0.7578 | 0.7578 | 0 | 0.0001039 | 975 | 0.68074 | 0.8075 | 0.681 | -0.1265 | 0.0002601
[5 empty] | 976 | 0.7574 | 0.7575 | 0.7575 | 0 | 9.88e-05 | 976 | 0.68015 | 0.8071 | 0.6804 | -0.1267 | 0.0002519
[5 empty] | 977 | 0.7571 | 0.7572 | 0.7572 | 0 | 0.0001002 | 977 | 0.67955 | 0.8068 | 0.6798 | -0.127 | 0.0002514
[5 empty] | 978 | 0.75679 | 0.7569 | 0.7569 | 0 | 0.0001081 | 978 | 0.67894 | 0.8064 | 0.6792 | -0.1272 | 0.0002585
[5 empty] | 979 | 0.75648 | 0.7566 | 0.7566 | 0 | 0.0001224 | 979 | 0.67833 | 0.8061 | 0.6786 | -0.1275 | 0.0002732
[5 empty] | 980 | 0.75616 | 0.7563 | 0.7563 | 0 | 0.0001433 | 980 | 0.6777 | 0.8057 | 0.678 | -0.1277 | 0.0002955
[5 empty] | 981 | 0.75595 | 0.7561 | 0.7561 | 0 | 0.0001478 | 981 | 0.67724 | 0.8055 | 0.6775 | -0.128 | 0.0002582
[5 empty] | 982 | 0.75574 | 0.7559 | 0.7559 | 0 | 0.0001576 | 982 | 0.67677 | 0.8052 | 0.677 | -0.1282 | 0.0002269
[5 empty] | 983 | 0.75553 | 0.7557 | 0.7557 | 0 | 0.0001725 | 983 | 0.6763 | 0.8049 | 0.6766 | -0.1283 | 0.0003014
[5 empty] | 984 | 0.75531 | 0.7555 | 0.7555 | 0 | 0.0001925 | 984 | 0.67582 | 0.8047 | 0.6761 | -0.1286 | 0.000282
[5 empty] | 985 | 0.75508 | 0.7552 | 0.7552 | 0 | 0.0001176 | 985 | 0.67533 | 0.8044 | 0.6756 | -0.1288 | 0.0002683
[5 empty] | 986 | 0.75485 | 0.755 | 0.755 | 0 | 0.0001479 | 986 | 0.67484 | 0.8041 | 0.6751 | -0.129 | 0.0002606
[5 empty] | 987 | 0.75462 | 0.7548 | 0.7548 | 0 | 0.0001832 | 987 | 0.67434 | 0.8038 | 0.6746 | -0.1292 | 0.0002587
[5 empty] | 988 | 0.75438 | 0.7545 | 0.7545 | 0 | 0.0001236 | 988 | 0.67384 | 0.8035 | 0.6741 | -0.1294 | 0.0002628
[5 empty] | 989 | 0.75413 | 0.7543 | 0.7543 | 0 | 0.0001692 | 989 | 0.67333 | 0.8033 | 0.6736 | -0.1297 | 0.0002727
[5 empty] | 990 | 0.75388 | 0.754 | 0.754 | 0 | 0.0001197 | 990 | 0.67281 | 0.803 | 0.6731 | -0.1299 | 0.0002884
[5 empty] | 991 | 0.75369 | 0.7538 | 0.7538 | 0 | 0.0001141 | 991 | 0.67238 | 0.8027 | 0.6726 | -0.1301 | 0.0002247
[5 empty] | 992 | 0.75349 | 0.7536 | 0.7536 | 0 | 0.0001129 | 992 | 0.67193 | 0.8025 | 0.6722 | -0.1303 | 0.000266
[5 empty] | 993 | 0.75328 | 0.7534 | 0.7534 | 0 | 0.0001161 | 993 | 0.67149 | 0.8022 | 0.6718 | -0.1304 | 0.0003124
[5 empty] | 994 | 0.75308 | 0.7532 | 0.7532 | 0 | 0.0001237 | 994 | 0.67104 | 0.802 | 0.6713 | -0.1307 | 0.0002639
[5 empty] | 995 | 0.75286 | 0.753 | 0.753 | 0 | 0.0001358 | 995 | 0.67058 | 0.8017 | 0.6709 | -0.1308 | 0.0003204
[5 empty] | 996 | 0.75265 | 0.7528 | 0.7528 | 0 | 0.0001522 | 996 | 0.67012 | 0.8014 | 0.6704 | -0.131 | 0.0002819
[5 empty] | 997 | 0.75243 | 0.7526 | 0.7526 | 0 | 0.000173 | 997 | 0.66965 | 0.8012 | 0.6699 | -0.1313 | 0.0002485
[5 empty] | 998 | 0.7522 | 0.7524 | 0.7524 | 0 | 0.0001982 | 998 | 0.66918 | 0.8009 | 0.6695 | -0.1314 | 0.00032
[5 empty] | 999 | 0.75197 | 0.7521 | 0.7521 | 0 | 0.0001278 | 999 | 0.6687 | 0.8006 | 0.669 | -0.1316 | 0.0002966
[5 empty] | 1000 | 0.75174 | 0.7519 | 0.7519 | 0 | 0.0001616 | 1000 | 0.66822 | 0.8003 | 0.6685 | -0.1318 | 0.0002782

## OTHER Coatings
| 3 material, 16layer MLAR |  |  |  | 2 material; 33 Layer Dichroic Design |  |  |  | 2 material; 41 Layer … Dichroic Design |  |  |  | 2 material; 51 Layer … Dichroic Design
From Fiber Stars
Layer | T [nm] | n | Material | Layer | T [nm] | n | Material | Layer | T [nm] | n | Material | Layer | T [nm] | n | Material | Layer | T [nm] | n | Material |  |  | Layer | T [nm] | n | Material
16 | 115.29 | 1.37 | MgF2 | 33 | 30.33 | 2.4 | TiO2 | 41 | 36.72 | 2.4 | TiO2 | 51 | 25.35 | 2.4 | TiO2 | 1 | 30.33 | 2.4 | MgF2 | 115.29 | 120 | outside | NA | 1 | AIR
15 | 12.82 | 2.4 | TiO2 | 32 | 97.09 | 1.46 | SiO2 | 40 | 103.05 | 1.46 | SiO2 | 50 | 118.78 | 1.46 | SiO2 | 2 | 97.09 | 1.46 | TiO2 | 12.82 | 15 | 1 | 30.33 | 2.4 | TiO2
14 | 48.19 | 1.46 | SiO2 | 31 | 33.32 | 2.4 | TiO2 | 39 | 37.91 | 2.4 | TiO2 | 49 | 31.41 | 2.4 | TiO2 | 3 | 33.32 | 2.4 | SiO2 | 48.19 | 40 | 2 | 97.09 | 1.46 | SiO2
13 | 26.47 | 2.4 | TiO2 | 30 | 75.02 | 1.46 | SiO2 | 38 | 36.01 | 1.46 | SiO2 | 48 | 61.81 | 1.46 | SiO2 | 4 | 75.02 | 1.46 | TiO2 | 26.47 | 28 | 3 | 33.32 | 2.4 | TiO2
12 | 25.39 | 1.46 | SiO2 | 29 | 37.51 | 2.4 | TiO2 | 37 | 43.21 | 2.4 | TiO2 | 47 | 49.47 | 2.4 | TiO2 | 5 | 37.51 | 2.4 | SiO2 | 25.39 | 23 | 4 | 75.02 | 1.46 | SiO2
11 | 39.27 | 2.4 | TiO2 | 28 | 81.39 | 1.46 | SiO2 | 36 | 65.28 | 1.46 | SiO2 | 46 | 69.66 | 1.46 | SiO2 | 6 | 81.39 | 1.46 | TiO2 | 39.27 | 30 | 5 | 37.51 | 2.4 | TiO2
10 | 9.25 | 1.46 | SiO2 | 27 | 37.55 | 2.4 | TiO2 | 35 | 41.76 | 2.4 | TiO2 | 45 | 39.2 | 2.4 | TiO2 | 7 | 37.55 | 2.4 | SiO2 | 9.25 | 5 | 6 | 81.39 | 1.46 | SiO2
9 | 147 | 2.4 | TiO2 | 26 | 87.34 | 1.46 | SiO2 | 34 | 80.37 | 1.46 | SiO2 | 44 | 77.27 | 1.46 | SiO2 | 8 | 87.34 | 1.46 | TiO2 | 147 | 160 | 7 | 37.55 | 2.4 | TiO2
8 | 9.19 | 1.46 | SiO2 | 25 | 38.59 | 2.4 | TiO2 | 33 | 44.77 | 2.4 | TiO2 | 43 | 43.46 | 2.4 | TiO2 | 9 | 38.59 | 2.4 | SiO2 | 9.19 | 11 | 8 | 87.34 | 1.46 | SiO2
7 | 40.21 | 2.4 | TiO2 | 24 | 70.38 | 1.46 | SiO2 | 32 | 79.54 | 1.46 | SiO2 | 42 | 68.54 | 1.46 | SiO2 | 10 | 70.38 | 1.46 | TiO2 | 40.21 | 43 | 9 | 38.59 | 2.4 | TiO2
6 | 23.27 | 1.46 | SiO2 | 23 | 42.69 | 2.4 | TiO2 | 31 | 41.16 | 2.4 | TiO2 | 41 | 37.64 | 2.4 | TiO2 | 11 | 42.69 | 2.4 | SiO2 | 23.27 | 18 | 10 | 70.38 | 1.46 | SiO2
5 | 30.28 | 2.4 | TiO2 | 22 | 127.46 | 1.46 | SiO2 | 30 | 102.77 | 1.46 | SiO2 | 40 | 93.55 | 1.46 | SiO2 | 12 | 127.46 | 1.46 | TiO2 | 30.28 | 35 | 11 | 42.69 | 2.4 | TiO2
4 | 38.46 | 1.46 | SiO2 | 21 | 53.06 | 2.4 | TiO2 | 29 | 59.59 | 2.4 | TiO2 | 39 | 70.13 | 2.4 | TiO2 | 13 | 53.06 | 2.4 | SiO2 | 38.46 | 36 | 12 | 127.46 | 1.46 | SiO2
3 | 20.48 | 2.4 | TiO2 | 20 | 93.02 | 1.46 | SiO2 | 28 | 93.55 | 1.46 | SiO2 | 38 | 84.54 | 1.46 | SiO2 | 14 | 93.02 | 1.46 | TiO2 | 20.48 | 22 | 13 | 53.06 | 2.4 | TiO2
2 | 50.12 | 1.46 | SiO2 | 19 | 54.32 | 2.4 | TiO2 | 27 | 48.62 | 2.4 | TiO2 | 37 | 49.82 | 2.4 | TiO2 | 15 | 54.32 | 2.4 | SiO2 | 50.12 | 53 | 14 | 93.02 | 1.46 | SiO2
1 | 10 | 2.4 | TiO2 | 18 | 105.38 | 1.46 | SiO2 | 26 | 89.48 | 1.46 | SiO2 | 36 | 80.4 | 1.46 | SiO2 | 16 | 105.38 | 1.46 | TiO2 | 10 | 8 | 15 | 54.32 | 2.4 | TiO2
|  |  |  | 17 | 28.92 | 2.4 | TiO2 | 25 | 67.8 | 2.4 | TiO2 | 35 | 47.9 | 2.4 | TiO2 | 17 | 28.92 | 2.4 |  |  |  | 16 | 105.38 | 1.46 | SiO2
|  |  |  | 16 | 117.02 | 1.46 | SiO2 | 24 | 107.79 | 1.46 | SiO2 | 34 | 136.47 | 1.46 | SiO2 | 18 | 117.02 | 1.46 |  |  |  | 17 | 28.92 | 2.4 | TiO2
|  |  |  | 15 | 58.3 | 2.4 | TiO2 | 23 | 84.32 | 2.4 | TiO2 | 33 | 33.56 | 2.4 | TiO2 | 19 | 58.3 | 2.4 |  |  |  | 18 | 117.02 | 1.46 | SiO2
|  |  |  | 14 | 85.86 | 1.46 | SiO2 | 22 | 106.53 | 1.46 | SiO2 | 32 | 111.05 | 1.46 | SiO2 | 20 | 85.86 | 1.46 |  |  |  | 19 | 58.3 | 2.4 | TiO2
|  |  |  | 13 | 64.13 | 2.4 | TiO2 | 21 | 67.1 | 2.4 | TiO2 | 31 | 35.23 | 2.4 | TiO2 | 21 | 64.13 | 2.4 |  |  |  | 20 | 85.86 | 1.46 | SiO2
|  |  |  | 12 | 111.02 | 1.46 | SiO2 | 20 | 99.22 | 1.46 | SiO2 | 30 | 115.86 | 1.46 | SiO2 | 22 | 111.02 | 1.46 |  |  |  | 21 | 64.13 | 2.4 | TiO2
|  |  |  | 11 | 85.41 | 2.4 | TiO2 | 19 | 54.86 | 2.4 | TiO2 | 29 | 59.63 | 2.4 | TiO2 | 23 | 85.41 | 2.4 |  |  |  | 22 | 111.02 | 1.46 | SiO2
|  |  |  | 10 | 128.17 | 1.46 | SiO2 | 18 | 114.42 | 1.46 | SiO2 | 28 | 93.05 | 1.46 | SiO2 | 24 | 128.17 | 1.46 |  |  |  | 23 | 85.41 | 2.4 | TiO2
|  |  |  | 9 | 78.16 | 2.4 | TiO2 | 17 | 65.75 | 2.4 | TiO2 | 27 | 59.06 | 2.4 | TiO2 | 25 | 78.16 | 2.4 |  |  |  | 24 | 128.17 | 1.46 | SiO2
|  |  |  | 8 | 143.06 | 1.46 | SiO2 | 16 | 142.12 | 1.46 | SiO2 | 26 | 85.82 | 1.46 | SiO2 | 26 | 143.06 | 1.46 |  |  |  | 25 | 78.16 | 2.4 | TiO2
|  |  |  | 7 | 85.28 | 2.4 | TiO2 | 15 | 77.1 | 2.4 | TiO2 | 25 | 70.14 | 2.4 | TiO2 | 27 | 85.28 | 2.4 |  |  |  | 26 | 143.06 | 1.46 | SiO2
|  |  |  | 6 | 143.61 | 1.46 | SiO2 | 14 | 130.95 | 1.46 | SiO2 | 24 | 110.95 | 1.46 | SiO2 | 28 | 143.61 | 1.46 |  |  |  | 27 | 85.28 | 2.4 | TiO2
|  |  |  | 5 | 80.53 | 2.4 | TiO2 | 13 | 83.07 | 2.4 | TiO2 | 23 | 82.09 | 2.4 | TiO2 | 29 | 80.53 | 2.4 |  |  |  | 28 | 143.61 | 1.46 | SiO2
|  |  |  | 4 | 136.05 | 1.46 | SiO2 | 12 | 156.07 | 1.46 | SiO2 | 22 | 117.51 | 1.46 | SiO2 | 30 | 136.05 | 1.46 |  |  |  | 29 | 80.53 | 2.4 | TiO2
|  |  |  | 3 | 82.43 | 2.4 | TiO2 | 11 | 69.5 | 2.4 | TiO2 | 21 | 67.7 | 2.4 | TiO2 | 31 | 82.43 | 2.4 |  |  |  | 30 | 136.05 | 1.46 | SiO2
|  |  |  | 2 | 132 | 1.46 | SiO2 | 10 | 147.06 | 1.46 | SiO2 | 20 | 111.61 | 1.46 | SiO2 | 32 | 132 | 1.46 |  |  |  | 31 | 82.43 | 2.4 | TiO2
|  |  |  | 1 | 61.74 | 2.4 | TiO2 | 9 | 81.18 | 2.4 | TiO2 | 19 | 40.6 | 2.4 | TiO2 | 33 | 61.74 | 2.4 |  |  |  | 32 | 132 | 1.46 | SiO2
[8 empty] | 8 | 132.58 | 1.46 | SiO2 | 18 | 127.91 | 1.46 | SiO2 | 34 | [5 empty] | 33 | 61.74 | 2.4 | TiO2
[8 empty] | 7 | 85 | 2.4 | TiO2 | 17 | 53.5 | 2.4 | TiO2 | 35 | [5 empty] | glass | NA | 1.46 | SiO2
[8 empty] | 6 | 145.2 | 1.46 | SiO2 | 16 | 141.91 | 1.46 | SiO2 | 36
[8 empty] | 5 | 72 | 2.4 | TiO2 | 15 | 78.43 | 2.4 | TiO2 | 37
[8 empty] | 4 | 146.29 | 1.46 | SiO2 | 14 | 131.85 | 1.46 | SiO2 | 38
[8 empty] | 3 | 62.07 | 2.4 | TiO2 | 13 | 78.24 | 2.4 | TiO2 | 39
[8 empty] | 2 | 162.39 | 1.46 | SiO2 | 12 | 159.02 | 1.46 | SiO2 | 40
[8 empty] | 1 | 31.39 | 2.4 | TiO2 | 11 | 69 | 2.4 | TiO2 | 41
[12 empty] | 10 | 153.5 | 1.46 | SiO2 | 42
[12 empty] | 9 | 80.51 | 2.4 | TiO2 | 43
[12 empty] | 8 | 134.31 | 1.46 | SiO2 | 44
[12 empty] | 7 | 79.45 | 2.4 | TiO2 | 45
[12 empty] | 6 | 148.48 | 1.46 | SiO2 | 46
[12 empty] | 5 | 68.99 | 2.4 | TiO2 | 47
[12 empty] | 4 | 152.9 | 1.46 | SiO2 | 48
[12 empty] | 3 | 60.04 | 2.4 | TiO2 | 49
[12 empty] | 2 | 156.33 | 1.46 | SiO2 | 50
[12 empty] | 1 | 29.9 | 2.4 | TiO2 | 51
52
53
54
55
56
57
58
59
60
61
62
63
64
65
66
67
68
69
70
71
72
73
74
75